## 1
分部分项工程量清单计价表
序号 | 项目编码 | 项目名称 | 项目特征描述 | 计量 单位 | 工程量 | 含税金额（元）
[6 empty] | 综合单价 | 合价
| A | 小区
| 一 | 设备网络系统
1 | 030501012001 | 交换机 | 1．名称：8口千兆交换机 2．技术参数：8个10/100/1000BASE-T以太网端口,1个千兆SFP,1个10/100/1000BASE-T以太网端口,国标交流适配器。与核心交换机同一品牌。 3．安装、调试、接地 4．具体详见招标文件、技术规范书、图纸、答疑、标准、规范 | 台(套) | 16
2 | 030501012002 | 交换机 | 1．名称：16口千兆交换机 2．技术参数：16个10/100/1000BASE-T以太网端口,2个千兆SFP,交流供电，与核心交换机同一品牌。 3．安装、调试、接地 4．具体详见招标文件、技术规范书、图纸、答疑、标准、规范 | 台(套) | 35
3 | 030501012003 | 交换机 | 1．名称：24口千兆交换机 2．技术参数：24个10/100/1000BASE-T以太网端口,2个千兆SFP,交流供电，与核心交换机同一品牌。 3．安装、调试、接地 4．具体详见招标文件、技术规范书、图纸、答疑、标准、规范 | 台(套) | 20
4 | 030501012004 | 交换机 | 1．名称：24口汇聚交换机 2．技术参数1.性能：交换容量≥3.36Tbps，包转发率≥126Mpps；2.硬件规格：固定端口满足24个10/100/1000Base-T以太网端口，4个万兆SFP+，支持1+1电源备份；3.路由功能：支持静态路由、RIP、RIPng、OSPF、OSPFv3协议；4.支持MAC地址规格≥32K，支持ARP表项规格≥4K，IPv4路由FIB表≥4K，IPv6FIB表项≥1K；5.支持MAC认证、802.1x认证、Portal认证，支持完善的DoS类防攻击、用户类防攻击，支持ARP表项严格学习，提供彩页截图证明；6.支持以太网电口堆叠，用网线连接实现堆叠功能，提供彩页截图证明；7.支持G.8032（ERPS）标准以太环网协议；支持SEP智能以太⽹保护协议，故障倒换收敛时间不大于50毫秒，提供彩页截图证明；8.支持Telemetry技术，配合网络分析组件通过智能故障识别算法对网络数据进行分析，精准展现网络实时状态，快速故障定位，精准保障用户体验； 9.支持音视频业务的智能运维，将设备作为监控节点周期统计并上报音视频业务类指标参数至网络分析组件引擎，由网络分析组件引擎结合多个节点的监控结果，对音视频业务质量类故障进行快速定界，提供彩页截图证明；10.业务口防雷可达10KV，提供彩页截图证明；11.与核心交换机同一品牌。 3．安装、调试、接地 4．具体详见招标文件、技术规范书、图纸、答疑、标准、规范 | 台(套) | 8
5 | 030501012005 | 交换机 | 1．名称：核心交换机 2．技术参数：1.交换容量≥70T，包转发率≥2000Mpps，提供官网截图及链接证明；2.固定端口10GE/25GE光口≥48,40/100GE光口≥6，提供官网截图及链接证明；3.可插拔电源模块≥2、独立风扇模块≥4，且为前后或后前风道，提供官网截图及链接证明；4.支持跨框链路聚合，配对设备有独立的控制平面；5.支持RIP、RIPng、OSPF、OSPFv3、ISIS、ISISv6、BGP、BGP4+等动态路由协议；6.支持BFDforOSPF，BGP，IS-IS，StaticRoute；7.支持Vxlan，支持BGPEVPN特性；8.支持IGMP、PIM-SSM、IGMPSnooping、IGMPProxy、MBGP等组播路由协议；9.保证IP报文的传输效率，设备支持IP报文分片重组，10.支持微分段；11.支持NSH；12.支持Netstream、sFlow、Telemetry、ERSPAN等流量分析技术；13.设备自主可控，关键芯片如CPU、LSW等均为国产自研芯片 3．安装、调试、接地 4．具体详见招标文件、技术规范书、图纸、答疑、标准、规范 | 台(套) | 1
6 | 080903004001 | 模块(接口) | 1．名称：光模块 2．规格型号：千兆SFP单模（10Km，1310nm，LC，DDM） 3．安装、调试 4．具体详见招标文件、技术规范书、图纸、答疑、标准、规范 | 只 | 16
分部小计
| 二 | 楼宇对讲系统(含家庭安防)
| 2.1 | 单元楼内对讲系统
7 | WB030507004001 | 单元门口机 | 1、名称：单元门口机 1.屏幕尺寸：4.3英寸非触摸屏 2.屏幕分辨率：800×480 3.摄像头参数：CMOS低照度200w像素双目摄像头、120°广角 4.操作方式：非触控屏幕+触控按键 5.存储容量：本地支持10000人脸库，20000个用户，100000张卡 6.认证方式：支持人脸、刷卡（IC卡、CPU卡序列号、身份证序列号）、密码、二维码（摄像头识别）认证，可外接1个RS485读卡器 7.门口机支持未带口罩检测及提醒功能。 8.门口机支持在低照度0.0001lux条件下正常进行人脸识别。 9.门口机支持没有用户使用时自动切换到屏保或息屏待机状态，当侦测移动物体自动唤醒设备，且门口机支持无需白光补光实现人脸识别以达到节能效果。 3、安装、调试、接地 4、具体详见招标文件、技术规范书、图纸、答疑、标准、规范 | 台 | 57
8 | WB030507004002 | 门口机壁挂配件 | 1、名称：门口机壁挂配件 2、人脸门口机配件 预埋安装； 包括底盒、螺丝包 3、具体详见招标文件、技术规范书、图纸、答疑、标准、规范 | 台 | 57
9 | WB030509001001 | 单元门口机电源 | 1．名称：单元门口机电源 2．1.输入电压：100-240VAC，2.输出电压：12VDC，3.输出电流：4.17A，输出功率：50W 3．具体详见招标文件、技术规范书、图纸、答疑、标准、规范 | 台 | 57
10 | 030507007001 | 出入口执行机构设备 | 1．名称：双门磁力锁 2．技术参数：最大静态直线拉力：280kg±10% *2 断电开锁，满足消防要求 具有电锁状态指示灯（红灯为开锁状态， 绿灯为上锁状态） 支持锁状态侦测信号(门磁)输出：NO/NC/COM接点 工作电压：12V/430mA*2 或 24V/215mA*2 3．具体详见招标文件、技术规范书、图纸、答疑、标准、规范 | 台 | 57
11 | 030507007002 | 出入口执行机构设备 | 1．名称：磁力锁配件 2．技术参数：高强度铝合金，表面喷砂处理 3．具体详见招标文件、技术规范书、图纸、答疑、标准、规范 | 套 | 57
12 | 030507007003 | 出入口执行机构设备 | 1．名称：开门按钮 2．技术参数：结构：塑料面板； 性能：最大耐电流1.25A，电压250V； 输出：常开； 类型：适合埋入式电器盒使用； 3.具体详见招标文件、技术规范书、图纸、答疑、标准、规范 | 台 | 57
13 | 030507005001 | 出入口目标识别设备 | 1．名称：门禁卡 2．技术参数：卡片类型：IC卡 符合标准：ISO14443 标准 卡片容量：1K byte 工作频率：13.56MHz 主体材质：PVC 3.具体详见招标文件、技术规范书、图纸、答疑、标准、规范 | 台 | 1764
14 | 030404016001 | 控制箱 | 1．名称：楼层设备箱 2．规格：6U,含排插、空开等 3．安装、调试、接地 4．具体详见招标文件、技术规范书、图纸、答疑、标准、规范 | 台 | 38
15 | 030404016002 | 控制箱 | 1．名称：单元设备箱 2．规格：12U,含排插、空开等 3．安装、调试、接地 4．具体详见招标文件、技术规范书、图纸、答疑、标准、规范 | 台 | 6
分部小计
| 2.2 | 户内对讲系统
16 | WB030507004003 | 楼宇对讲设备 | 1．名称：全数字嵌入式室内机 2．技术参数：操作系统：嵌入式Linux操作系统 屏幕规格：7英寸彩色触摸TFT LCD，1024*600分辨率，电容式触摸屏 通讯方式：有线网络（10M/100M自适应以太网） 网络协议：TCP/IP、SIP2.0、RTSP、SNTP 供电方式：【输入】私有PoE供电或DC12V供电；【输出】支持一路 12V/200mA 供电输出用于为探测器供电（仅私有PoE供电时） 运行功耗：≤6W，启动功耗≤12W； 环境要求：工作温度：-10℃-＋55℃ ，工作湿度：10％-90％ 3．安装、调试、接地 4．具体详见招标文件、技术规范书、图纸、答疑、标准、规范 | 台(套) | 588
17 | WB030507004004 | 楼宇对讲设备 | 1．名称：室内机壁挂配件 2．技术参数：配套 3．具体详见招标文件、技术规范书、图纸、答疑、标准、规范 | 台(套) | 588
18 | WB030507004005 | 楼宇对讲设备 | 1．名称：分机电源 2．技术参数：12V/5A 3．具体详见招标文件、技术规范书、图纸、答疑、标准、规范 | 台(套) | 98
分部小计
| 2.3 | 家庭安防
19 | 030507007004 | 紧急按钮 | 1．名称：紧急按钮 2．技术参数：1、设备类型：紧急按钮（86盒） 2、外壳材质：防火ABS，环保 3、耐压耐流：耐压:125VAC、耐流:2A 4、报警输出：IO输出（常闭NC/常开NO可选） 5、使用环境：室内 6、安装方式：86盒安装 7、工作电源：无需供电 8、工作温度：-10 °C 至 55 °C 9、工作湿度：10% 至 90% 3．安装、调试、接地 4．具体详见招标文件、技术规范书、图纸、答疑、标准、规范 | 台 | 588
20 | 030904001001 | 燃气探测器 | 1．名称：燃气探测器 2．规格：1、设备类型：燃气探测器 2、外壳材质：塑料 3、报警输出：IO输出（常闭NC/常开NO可选） 4、使用环境：室内 5、安装方式：吸顶 6、工作电源：DC12V/150mA（宽压10-24V DC） 7、工作温度：-10 °C 至 55°C 8、工作湿度：10% 至 90%） 3．安装、调试、接地 4．具体详见招标文件、技术规范书、图纸、答疑、标准、规范 | 个 | 588
分部小计
| 2.4 | 围墙及管理中心
21 | WB030507004006 | 楼宇对讲设备 | 1．名称：围墙机 1.屏幕尺寸：4.3英寸非触摸屏 2.屏幕分辨率：800×480 3.摄像头参数：CMOS低照度200w像素双目摄像头、120°广角 4.操作方式：非触控屏幕+触控按键 5.存储容量：本地支持10000人脸库，20000个用户，100000张卡 6.认证方式：支持人脸、刷卡（IC卡、CPU卡序列号、身份证序列号）、密码、二维码（摄像头识别）认证，可外接1个RS485读卡器 7.系统应对存储的用户信息、图像、语言等数据以非明文方式进行存储、传输、拷贝等 8.管理机应能与出入口管理副机（从管理机）、楼栋访客呼叫机及室内用户接收之间进行双向选呼和通话 应能远端下发图片及视频资源到用户接收机和访客呼叫机，用户接收机和访客呼叫机应按照计划播放。 3．安装、调试、接地 4．具体详见招标文件、技术规范书、图纸、答疑、标准、规范 | 台 | 1
22 | WB030507004007 | 围墙机配件 | 1．名称：围墙机配件 2．预埋安装； 包括底盒、螺丝包； 3．具体详见招标文件、技术规范书、图纸、答疑、标准、规范 | 台 | 1
23 | WB030509001002 | 围墙机电源 | 1．名称：围墙机电源 2、参数：1.输入电压：100-240VAC，2.输出电压：12VDC，3.输出电流：4.17A，输出功率：50W 3．其他未尽事宜，详见技术规范书、图纸、招标文件、答疑、图集、政府相关文件及规范等其他资料，满足验收要求 | 台 | 1
分部小计
| 2.5 | 线缆辅材
27 | 030502005001 | 双绞线缆 | 1．名称：六类非屏蔽双绞线 2．技术参数：1.执行标准：ISO/IEC11801、TIA-568-C.2、GB/T18015.5，2.性能等级：六类，3.是否屏蔽：非屏蔽，4.芯线材料：无氧铜 芯线绝缘材料：高密度聚乙烯 敷设方式：穿管或桥架 4、具体详见招标文件、技术规范书、图纸、答疑、标准、规范 | m | 19782.45
28 | 030411004001 | 配线 | 1．名称：WDZ-YJV3*4 2．配线形式：穿管或桥架 3．含电缆头制作安装 4．具体详见招标文件、技术规范书、图纸、答疑、标准、规范 | m | 1537.056
29 | 030411004002 | 配线 | 1．名称：RVV3*2.5 2．配线形式：穿管或桥架 3．具体详见招标文件、技术规范书、图纸、答疑、标准、规范 | m | 351.3
30 | 030411004003 | 配线 | 1．名称：RVV2*1.0 2．配线形式：穿管或桥架 3．具体详见招标文件、技术规范书、图纸、答疑、标准、规范 | m | 16460.556
31 | 030411004004 | 配线 | 1．名称：RVV4*1.0 2．配线形式：穿管或桥架 3．具体详见招标文件、技术规范书、图纸、答疑、标准、规范 | m | 201.12
32 | 030411004005 | 配线 | 1．名称：ZRRVVP-2*1.0 2．配线形式：穿管或桥架 3．具体详见招标文件、技术规范书、图纸、答疑、标准、规范 | m | 2980.8
33 | 030411004006 | 配线 | 1．名称：RVVP2*1.0 2．配线形式：穿管或桥架 3．具体详见招标文件、技术规范书、图纸、答疑、标准、规范 | m | 4574.502
34 | 030502007001 | 光缆 | 1．名称：室外4芯单模光缆 2．敷设方式：穿管或桥架 3．具体详见招标文件、技术规范书、图纸、答疑、标准、规范 | m | 1537.056
35 | 030502007002 | 辅材 | 1．名称：辅材 2．安装配件以及相关辅材。 3．具体详见招标文件、技术规范书、图纸、答疑、标准、规范 | 项 | 1
分部小计
| 三 | 视频监控系统
| 3.1 | 前端设备
36 | 030507008002 | 监控摄像设备 | 1、名称：围墙摄像机 2、技术参数：1.传感器类型：1/2.7"ProgressiveScanCMOS 2.红外波长范围：850nm 3.最大图像尺寸：2560×1440 4.视频压缩标准：H.265/H.264/MJPEG 5.网络：1个RJ4510M/100M自适应以太网口 6.SD卡扩展：内置MicroSD/MicroSDHC/MicroSDXC插槽，最大支持512GB 7.音频：1路输入（Linein），1路输出（Lineout），2个内置麦克风，1个内置扬声器 8.报警：1路输入，1路输出（报警输入支持开关量，报警输出最大支持DC12V，30mA 9.RS-485：1个RS-485接口，半双工模式，支持自适应HIKVISION，PELCO-P和PELCO-D协议 10.内置GPU芯片。 设备具有耀光抑制功能，耀光区域≤1%。 11.内置4颗补光灯，为鳞镜式补光灯，灯杯为半弧形网格鳞片状。 3、安装、调试、接地 4、具体详见招标文件、技术规范书、图纸、答疑、标准、规范 | 台 | 15
37 | 030507008003 | 监控摄像设备 | 1、名称：室外网络枪式摄像机 2、技术参数：1.传感器类型：1/3"ProgressiveScanCMOS 2.最低照度：彩色：0.005Lux@（F1.2，AGCON），0LuxwithIR 最大分辨率2560×1440@25fps。最大分辨力不小于1500线。 3.最低照度彩色不大于0.005lx，黑白不大于0.0005lx。 夜间开启红外补光灯可识别距摄像机30m处人体轮廓。 3、安装、调试、接地 4、具体详见招标文件、技术规范书、图纸、答疑、标准、规范 | 台 | 13
38 | 030507008004 | 监控摄像设备 | 1、名称：人脸抓拍机 2、技术参数：1.传感器类型：1/1.8"ProgressiveScanCMOS 2.最大图像尺寸：2560×1440 3.视频压缩标准：H.265/H.264/MJPEG 4.具有不小于1/1.8"靶面尺寸。 5.最低照度彩色不大于0.0002lx，黑白不大于0.0001lx。 6.内置2.7~13.5mm镜头，支持电动变焦。 7.支持H.264、H.265、MJPEG视频编码格式，且具有HighProfile编码能力。 8.同一场景相同图像质量下设备在H.264或H.265编码时，开启智能编码和不开启智能编码相比，码率节约≥90% 在分辨率1920x1080@25fps，码流设置为1Mbps时，视频图像传输延时不大于60ms。 9.内置GPU芯片。 10.支持周界防范功能，当区域入侵、越界侦测、进入区域、离开区域报警布防开启后，出现行人、非机动车、机动车目标时能触发报警，当检测区域中篮球滚动、小狗移动、树叶晃动及光线明暗变化时不会触发报警。 11.支持对两眼瞳距不小于40像素的人脸进行检验。 12.支持侧脸过滤功能，可过滤与样机镜头呈上下、左右角度达到预设值的人脸。 13.2颗近光灯、2颗远光灯 3、安装、调试、接地 4、具体详见招标文件、技术规范书、图纸、答疑、标准、规范 | 台 | 2
39 | 030507008005 | 监控摄像设备 | 1、名称：广角固定摄像机 2、技术参数：传感器类型：1/2.5"ProgressiveScanCMOS 最低照度：0.005Lux@（F1.2，AGCON），0LuxwithIR 宽动态：120dB 焦距&视场角：2.8mm，水平视场角：180°±10°，垂直视场角：81°±10° 补光灯类型：默认红外补光，可以切换白光补光 补光距离：红外光最远可达30m，白光最远可达20m 防补光过曝：支持 最大图像尺寸：3040×1368 视频压缩标准：主码流：H.265/H.264 子码流：H.265/H.264/MJPEG 报警：1路输入，1路输出（报警输出最大支持DC12V，30mA） 音频：1个内置麦克风，1个内置扬声器 1路输入（Linein）：2芯端子，最大输入幅值：3.3Vpp，输入阻抗4.7kΩ，接口类型：非平衡 1路输出（Lineout）：2芯端子，最大输出幅值：3.3Vpp，输出阻抗100Ω，接口类型：非平衡 SD卡扩展：内置MicroSD/MicroSDHC/MicroSDXC插槽，最大支持256GB 复位：支持 网络：1个RJ4510M/100M自适应以太网口 电源输出：DC12V，100mA，仅供拾音器供电 启动及工作温湿度：-30°C~60°C，湿度小于95%（无凝结） 供电方式：DC：12V±25%，支持防反接保护 PoE：IEEE802.3af，CLASS3 电流及功耗：DC：12V，0.88A，最大功耗：10.5W PoE：IEEE802.3af，36V~57V，0.35A~0.22A，最大功耗：12.5W 电源接口类型：Ø5.5mm圆口 3、安装、调试、接地 4、具体详见招标文件、技术规范书、图纸、答疑、标准、规范 | 台 | 2
41 | 030507008007 | 监控摄像设备 | 1、名称：防高空抛物摄像机 2、技术参数：1.最大分辨率2560×1440@25fps。2.最低照度彩色不大于0.005lx，黑白不大于0.0005lx。3.夜间开启红外补光灯可识别距摄像机30m处人体轮廓。动态范围不小于106dB。信噪比不小于62dB。需支持IP67防尘防水。需支持DC12V供电，且在不小于DC12V±30%范围内变化时可以正常工作。 3、安装、调试、接地 4、具体详见招标文件、技术规范书、图纸、答疑、标准、规范 | 台 | 24
42 | 030507008008 | 监控摄像设备 | 1、名称：室内网络枪式摄像机 2、技术参数：1.传感器类型：1/3"ProgressiveScanCMOS 2.最低照度：彩色：0.005Lux@（F1.2，AGCON），0LuxwithIR 3.内置1颗红外补光灯，1颗白光闪光灯。 4.同一静止场景相同图像质量下设备在H.264或H.265编码方式时，开启智能编码功能和不开启智能编码相比，码率节约93%。 5.可通过IE浏览器设置遮挡报警距离、时长及布防时间，当在布防时间内检测到有物体距离样机的距离低于设定阀值且达到设置遮挡时长时，可在客户端给出报警提示，并可联动声音报警、上传中心、录像、发送邮件及触发报警输出。 6.当触发报警时，可在报警布防时间内联动声音报警和/或白光灯闪烁。 7.报警声音模式可设为警戒音、提示音或自定义3种模式，警戒音具有不低于11种不同的语音播报类型可选，报警音量和重复次数可设。 3、安装、调试、接地 4、具体详见招标文件、技术规范书、图纸、答疑、标准、规范 | 台 | 106
43 | 030507008009 | 监控摄像设备 | 1、名称：电梯摄像机 2、技术参数：1.传感器类型：1/3"ProgressiveScanCMOS 2.最低照度：彩色：0.005Lux@（F1.2，AGCON），0LuxwithIR 最大图像尺寸：2560×1440 3.补光灯类型：红外灯 4.补光距离：红外光最远可达10m 5.当自行车、玩具车、婴儿车、手推车或超市推车等目标进入监控区域时，不应产生报警。 6.可开启/关闭持续报警输出，启用后，电瓶车遗留侦测报警可联动持续的报警输出，在布控区域内会保持报警状态，电瓶车离开布防区域后报警输出可自动关闭。 7.当触发报警时，可在报警布防时间内联动声音报警和/或白光灯闪烁。 8.报警声音模式可设为警戒音、提示音或自定义3种模式，警戒音具有不低于11种不同的语音播报类型可选，报警音量和重复次数可设。 9.支持电梯内危险品检测功能，包括煤气罐、电瓶车等，当检测到危险品进入电梯内时可触发报警信息 3、安装、调试、接地 4、具体详见招标文件、技术规范书、图纸、答疑、标准、规范 | 台 | 21
44 | WB030501004001 | 网桥设备 | 1．名称：电梯网桥 2．技术参数：网络协议：NTP（网络校时）;SADP（自动搜索 IP 地址）;HTTPS（Web管理）;SSH（调试） LED指示灯：PWR电源指示灯;LAN口指示灯;信号强度指示灯 设备维护：支持WEB、客户端和APP管理，支持Syslog和控制台信息,支持终端识别、终端准入 3、安装、调试 4、具体详见招标文件、技术规范书、图纸、答疑、标准、规范 | 对 | 21
46 | 030507008011 | 监控摄像设备 | 1．名称：支架 2．技术参数：材质：铝合金 角度：调整角度：水平：360°，垂直：-45°~45° 3．具体详见招标文件、技术规范书、图纸、答疑、标准、规范 | 台(套) | 163
47 | WB030509001003 | 电源设备 | 1．名称：电源 2．规格型号：国标,12V1A输出,Φ2.1圆头，桌面式，输入350mm,输出800mm 输入电压：AC170V~240V 3.具体详见招标文件、技术规范书、图纸、答疑、标准、规范 | 台 | 184
分部小计
| 3.2 | 后端设备
48 | 030501004001 | 存储设备 | 1．名称：视频存储磁盘阵列 2．技术参数：1.6U机架式48盘位网络存储设备，搭载64位多核处理器，1+1冗余电源、冗余风扇，实现7×24小时稳定运行，支持视频流。 2.设备标配：≥4个2.5Gb网口，支持2个前置USB2.0接口、2个后置USB3.0接口，支持1个前置VGA接口、1个后置HDMI接口，支持1个RS-232串口，支持4个PCI-E3.0 3.具有48个硬盘热插拔插槽；支持硬盘热插拔设备在读写数据时，热插拔设备内的任意块硬盘，设备正常运行不宕机，硬盘不损坏，数据不丢失，业务不中断 4.设备具备1个定位灯、1个电源灯、1个设备报警灯、1个就绪灯、1个网络状态灯、1个系统盘状态灯、1个硬盘状态灯，机箱具备防尘滤网，采用双立柱防震设计。 5.备左右侧面各2个抬手，具备前面板抽拉标签卡 6.每个控制单元支持双系统应用，外置系统盘支持RAID1模式，系统盘支持热插拔，当主系统出现故障时，备用系统可接管工作；支持系统盘为独立的2块HDD（SATA、SAS）或SSD盘，组成RAID1 7.可接入2T/3T/4T/6T/8T/10T/12T/14T/16T/18T/20T/25T/26T/30TSATA/SAS硬盘；支持NL-SAS硬盘、HDD硬盘、SSD硬盘、氦气硬盘、空气硬盘；支持CMR或SMR硬盘；支持硬盘交错/分时启动 4.安装、调试、接地 5.具体详见招标文件、技术规范书、图纸、答疑、标准、规范 | 台 | 1
49 | 030501004002 | 存储设备 | 1．名称：8TB企业级硬盘 2．技术参数：1.接口类型：SATA3.0，2.尺寸：3.5寸，3.转速：7200 3.具体详见招标文件、技术规范书、图纸、答疑、标准、规范 | 台 | 42
50 | 030507014001 | 显示设备 | 1．名称：46寸液晶电视墙 2．技术参数：1.物理拼缝：3.5mm 2.物理拼缝公差：±0.8mm 3.物理分辨率：1920×1080@60Hz（向下兼容） 4.亮度：700±10%cd/m² 5.可视角：178°(H)/178°(V) 6.对比度：1000：1 7.控制接口：RS-232IN×1,RS-232OUT×1内置MPEG、JPEG和Realmedia解码器，支持点播U盘、移动硬盘中的视频、图片、音频或文本资源。 8.支持图像冻结（静止）功能，可将某一帧图像持续显示。图像冻结（静止）打开时，持续显示某一帧；图像冻结（静止）关闭时，恢复正常显示。 9.支持边缘屏蔽功能，符合去黑边功能，可消除显示终端上存在的黑边及因拼缝带来的图像变形。设备具有不断电待机功能，待机功耗低于0.5W；当无任何信号输入时，设备在规定时内自动待机节能，当有信号接入时，设备能够快速开机，正常显示。 10.设备支持标准、柔和、动态、自定义等多种图像显示模式：自定义下可以随意修改亮度、对比度、锐度、饱和度、色调的值；支持正常、3种夜晚和3种日照等多种情景模式，能适应夜晚过暗或白天过曝情景的显示，具有宽动态效果。 11.液晶拼接显示单元具有信号自动检测功能，当有新信号输入时，自动转到相应信源；当前接入的信号接口无信号输入时，可自动切换到其他有信号输入的接口。拼接屏采用模块化设计，方便安装、拆卸，不需要取下屏体就可以进行维护，易于扩充。 12.支持4:3、16:9、点对点等比例显示，且支持VGA输入信号自动调整 3.安装、调试、接地 4.具体详见招标文件、技术规范书、图纸、答疑、标准、规范 | 台 | 3
51 | 030507014002 | 框架 | 1．名称：框架 2．技术参数：产品配置：左右上封板； 前封板，后留空； 材质：优质冷轧钢板(SPCC)，材料厚度从T1.0-T5不等 备注说明：无 表面处理：静电喷塑，涂层厚度>60微米 3.具体详见招标文件、技术规范书、图纸、答疑、标准、规范 | 台 | 3
53 | WB030506004001 | HDMI线缆 | 1．名称：HDMI线缆 2．技术参数：线缆类型（音视频线）：铜缆 视频版本：HDMI 1.4 支持最大分辨率：4K 30Hz 接口类型：HDMI 3.具体详见招标文件、技术规范书、图纸、答疑、标准、规范 | 根 | 3
56 | 030501017001 | 综合安防管理平台 | 1．名称：综合安防管理平台 2．技术参数：一、组织资源管理 1.支持组织基础信息的增删改查、导 入、导出等功能； 二、区域资源管理 1.支持区域基础信息的增删改查、导入、导出等功能； 三、人员信息管理 1.支持人员信息的增删改查、导入、导出，包括人脸、指纹采集； 2.支持人员基础信息自定义扩展； 四、卡片信息管理 1.支持卡片基本信息的增删改查、导入、导出； 2.支持人员开卡、退卡、挂失、解挂、换卡及卡扇区加密； 五、车辆信息管理 1.支持车辆基本信息的增删改查、导入、导出； 六、设备信息管理 1.提供设备统一接入管理，包括：视频设备、出入口设备、门禁设备、梯控设备、可视对讲设备、食堂消费设备、寻车诱导设备、卡口设备、车载设备、报警设备等。 七、系统用户管理 1.支持账户基本信息和角色信息的增删改查； 2.支持配置不同角色权限，包括菜单权限、组织权限、区域权限、资源权限、功能控制权限； 3.支持用户组权限分配； 4.支持用户安全管理，可绑定用户mac地址及IP，可自行修改用户密码或者管理员重置密码； 5.支持从Windows域同步用户信息，用于域账户进行平台登录； 八、核心参数配置 1.支持首页菜单自定义展示设置； 2.支持所有设备统一校时； 3.提供账户安全设置，支持账户密码有效期设置。 图上监控： 图上监控应用以地图可视化模式为各类设备资源提供可视化展示及控制操作，在地图上可展示各类资源点的地理位置，通过接收资源点报警事件，实现报警信息可视化展示。 1.支持地图配置能力，包含在线（高德）、离线GIS地图（高德、自定义） 2.支持资源上图配置能力，实现资源的地图可视化展示及控制操作，资源类型包含监控点、报警输出、报警输入、门禁点、出入口、停车场、传感器、手持视频终端、园区卡口资源、防区、报警输入、报警输出、报警主机IO输出、消防设备； 3.支持事件可视化监控能力，实时展示报警事件，支持历史报警事件查询； 4.支持针对移动GPS设备的轨迹回放能力，如单兵设备； 事件联动： 事件联动提供系统报警事件接收、事件处理、事件联动、事件检索能力，提供场景化的事件联动应用（在“特定条件”下执行“特定动作”），报警事件产生时，可以通过多种方式、多种联动场景提醒安保人员，保障报警事件通知的及时性，包括多种联动方式：视频弹窗、视频上墙、录像联动、云台联动、短信联动、邮箱联动、IO联动、抓图联动、门禁反控联动等。 一、事件联动管理 1.支持事件联动规则配置管理，包括规则增删改查； 2.支持事件规则计划模板，包括全天候模式、工作日模式、周末模式及自定义模式； 3.支持多种报警事件配置联动，包括：14种触发事件类型（包含：视频事件、入侵报警事件、IO事件、门禁事件、停车场事件、可视对讲事件、行车监控事件、梯控事件、动环事件、紧急报警事件、人脸识别事件、卡口事件、消防事件、测温事件）和21种事件联动动作配置； 4.提供7种高级联动规则模版配置，支持配置满足在指定时间段存在多个触发事件类型而联动多个并发动作的场景。 二、事件检索管理 1.支持报警事件自定义时间存储，最长支持36个月存储； 2.支持多种维度检索报警事件，包括：区域、位置、事件源、事件等级、时间、状态等维度； 3.支持事件详情查看，包括抓图、录像等； 4.支持对报警事件进行标记、处理以及导出。 3、安装、调试 4、具体详见招标文件、技术规范书、图纸、答疑、标准、规范 | 套 | 1
分部小计
| 3.3 | 传输设备
57 | 030502005002 | 双绞线缆 | 1．名称：六类非屏蔽双绞线 2．敷设方式：穿管或桥架 3．具体详见招标文件、技术规范书、图纸、答疑、标准、规范 | m | 8993.226
58 | 030411004007 | 配线 | 1．名称：WDZ-YJV3*4 2．配线形式：穿管或桥架 3．含电缆头制作安装 4．具体详见招标文件、技术规范书、图纸、答疑、标准、规范 | m | 1709.838
59 | 030411004008 | 配线 | 1．名称：配线 2．型号：RVV2*1.0 3．配线形式：穿管或桥架 4．具体详见招标文件、技术规范书、图纸、答疑、标准、规范 | m | 5475.54
60 | WB030509011001 | 其他避雷器 | 1．名称：二合一防雷器 2．具体详见招标文件、技术规范书、图纸、答疑、标准、规范 | 台 | 40
61 | 030502007003 | 光缆 | 1．规格型号：室外4芯单模光缆 2．敷设方式：穿管或桥架 3．具体详见招标文件、技术规范书、图纸、答疑、标准、规范 | m | 3344.298
62 | 030507008013 | 监控摄像设备 | 1．名称：摄像机立杆 2．技术参数：1.根据现场定制,监控立杆，含地龙；基础采用C25混凝土，含土方开挖与水泥基础浇筑，浇筑深度600ＭＭ以上，横臂的尺寸根据现场实际情况进行配置 3．含基础施工及接地调试 4．具体详见招标文件、技术规范书、图纸、答疑、标准、规范 | 台(套) | 19
63 | 030507008014 | 监控摄像设备 | 1．名称：围墙机立杆 2．技术参数：定制，0.8米，高度可调节 3.含基础施工及接地调试 4.具体详见招标文件、技术规范书、图纸、答疑、标准、规范 | 根 | 10
64 | 030404016003 | 控制箱 | 1．名称：室内设备箱 2．规格：定制 3．具体详见招标文件、技术规范书、图纸、答疑、标准、规范 | 台 | 4
65 | 030502001001 | 机柜、机架 | 1．名称：室外防水箱 2．技术参数：尺寸定制，含接线端子，含开关电源，防雷器，配线设备，熔纤设备等；标有“监控专用”字样，落地安装， 3．含设备基础制作、安装、接地 4．具体详见招标文件、技术规范书、图纸、答疑、标准、规范 | 台 | 3
66 | 030502001002 | 辅材 | 1．名称：辅材 2．水晶头、胶布扎带以及相关辅材； 3．具体详见招标文件、技术规范书、图纸、答疑、标准、规范 | 项 | 1
分部小计
| 四 | 电梯五方对讲系统(仅敷设线缆)
67 | 030411004009 | 配线 | 1．名称：配线 2．型号：RVVP4*1.0 3．配线形式：穿管或桥架 4．具体详见招标文件、技术规范书、图纸、答疑、标准、规范 | m | 5250
分部小计
| 五 | 电子巡更系统
68 | WB030507003001 | 电子巡查设备 | 1．名称：巡检器（带手电筒、带显示屏） 2．技术参数：1.电池1150mAH； 2.存储6万条数据； 3.读卡距离3CM～5CM； 4.温度计-40℃～+125℃； 5.防护等级IP67； 6.手电照明照射距离20～30M有效距离5～6M照明时长10小时照明亮度120～130lm； 7.电池充满电所需时间为2～3小时。每天读卡500次，可连续使用26天； 3、安装、调试、接地 4、具体详见招标文件、技术规范书、图纸、答疑、标准、规范 | 个 | 2
69 | WB030507003002 | 电子巡查设备 | 1．名称：新形夜光式巡更点 2．技术参数：1.应用环境：坚固耐用，可在各种恶劣环境中使用； 2.使用寿命：>20年； 3.供电方式：巡更点无需电源，无需布线，具备夜视功能； 3、安装、调试、接地 4、具体详见招标文件、技术规范书、图纸、答疑、标准、规范 | 个 | 30
70 | 030507005002 | 出入口目标识别设备 | 1．名称：感应式人员卡 2．技术参数：1.用于区分每个巡检人员； 2.使用寿命：>20年； 3.供电方式：无需电源； 4.工作温度:-40~85℃ 3、安装、调试 4、具体详见招标文件、技术规范书、图纸、答疑、标准、规范 | 台 | 2
分部小计
| 七 | 出入口通道系统
| 7.1 | 前端设备
81 | 030507007005 | 出入口执行机构设备 | 1．名称：摆闸单机芯 2．技术参数：1、电机：无刷电机 2、红外对数：6对 3、工作温度：-20 °C-+70 °C 4、通道宽度：650mm-950mm 5、门翼材质：亚克力、不锈钢 6、工作湿度：10%-95%（不凝聚成水滴） 3、安装、调试、接地 4、具体详见招标文件、技术规范书、图纸、答疑、标准、规范 | 台 | 4
83 | 030507005003 | 出入口目标识别设备 | 1．名称：人脸识别一体机 2．技术参数：操作系统：嵌入式Linux操作系统； 屏幕参数： 7英寸LCD触摸显示屏，屏幕比例9:16，屏幕分辨率600*1024； 摄像头参数：采用宽动态200万双目摄像头； 认证方式：支持人脸、密码、二维码（通过摄像头识别）认证方式，可通过 485 接口外接读卡器，也通过 USB 接口外接身份证，实现人证比对功能； 人脸识别：采用深度学习算法，支持照片、视频防假；1:N人脸识别速度≤0.2s，人脸验证准确率≥99%； 存储容量：本地支持50000张人脸、50000张卡（外接读卡器），100000条事件记录； 硬件接口：LAN*1、RS485*1、韦根*1（双向 26/34）、USB*1、电锁*1、门磁*1、报警输入*2、报警输出*1、开门按钮*1； 通信方式：有线网络、WiFi； 使用环境：IP65，室内外环境（室外使用必须搭配遮阳罩）； 安装方式：配合人员通道安装； 工作电压： DC 12V/2A； 3、安装、调试、接地 4、具体详见招标文件、技术规范书、图纸、答疑、标准、规范 | 台 | 4
84 | 030507008015 | 遮阳帽 | 1．名称：遮阳帽 2．具体详见招标文件、技术规范书、图纸、答疑、标准、规范 | 台(套) | 4
分部小计
| 7.2 | 线缆辅材
85 | 030502005004 | 双绞线缆 | 1．名称：配线 2．规格型号：RVV2*2.5 3．敷设方式：穿管或桥架 4．具体详见招标文件、技术规范书、图纸、答疑、标准、规范 | m | 200
86 | 030502005005 | 双绞线缆 | 1．名称：配线 2．规格型号：六类非屏蔽双绞线 3．敷设方式：穿管或桥架 4．具体详见招标文件、技术规范书、图纸、答疑、标准、规范 | m | 210.3
87 | 030502007006 | 辅材 | 1．名称：辅材 2．配套 3．具体详见招标文件、技术规范书、图纸、答疑、标准、规范 | 项 | 1
分部小计
| 八 | 公共广播
| 8.1 | 主控设备
88 | 030506004001 | 背景音乐系统设备 | 1．名称：广播主机 2．技术参数：1.电阻液晶触摸屏，可选中英文界面，内置1G存储； 2.1路火警开关及紧急话筒，紧急话筒可紧急和业务寻呼，紧急寻呼时，紧急触发后可拿起进行紧急话筒寻呼；业务寻呼时，即在本机界面选择某个或多个分区后拿起紧急话筒进行寻呼； 3.1个录音播放按键，播放紧急录音，通过面板上的MIC或LINE接口录音，紧急录音为MP3格式录音，可录10分钟； 4.背景音源录音，通过面板上的MIC或LINE接口录音，在配置出厂歌曲时录音可达4小时； 5.USB接口：可通过U盘导入配置内容（包括歌曲或定时点等）至本机；也可从本机导出配置内容到U盘，也可拿U盘通过USB升级最新软件；可播放U盘上的音乐节目，仅支持播放MP3音频格式的歌曲； 6.电平指示，为所有信号源输出指示； 7.RJ45接口（与PC机联机，可随时下载更新歌曲，可远程下载编辑定时点）； 8.4路定时电源时序器（总功率最大为220V/2000W）和1路短路触发接口（可触发控制时序器）； 3、安装、调试、接地 4、具体详见招标文件、技术规范书、图纸、答疑、标准、规范 | 台 | 1
分部小计
| 8.4 | 前端设备
96 | 030506001004 | 扩声系统设备 | 1．名称：网络化播放功放（1U） 2．技术参数：1、采用醒目的数码显示屏设计，既可显示时钟时间，也可显示播放进度时间 2、采用全数字化、高保真语音设计，内置DSP音效处理芯片，支持最大48kHz采样率16bit数字音频码流解码，语音传输指数高 3、采用双网络接口冗余设计，支持100M/10M自适应TCP/IP网络传输协议，支持跨网段工作 4、具有1路辅助线路输入接口，2路话筒输入接口，1路辅助线路输出接口，1路USB接口，1路SD卡槽，自带MP3播放器，可脱机播放U盘和SD卡 歌曲，可拓展外部节目源和无线话筒实现本地扩声，可外接其他功放拓展功放功率 5、具有EMC紧急24V输出接口与SC短路输出接口两种输出接口，可实现消防强插、控制电源开关等触发方案 6、内置高保真数字功放，功率分别为60W、120W、250W、350W、650W，100V定压输出，低功耗设计，声音优美 7、具有接受主机的控制命令，并实施相应操作的功能，实现分区广播、定时广播、分区寻呼、分区告警等功能 8、支持脱机本地定时广播功能，定时方案自动备份存储至SD卡里，实现离线定时广播功能 9、支持设置网络音源、本地线路音源、本地话筒音源三者的音源优先等级及优先深度。 3、安装、调试、接地 4、具体详见招标文件、技术规范书、图纸、答疑、标准、规范 | 台 | 2
97 | 030506001005 | 扩声系统设备 | 1．名称：石头形草地音箱（灰） 2．技术参数：1.全频喇叭/高频喇叭：6.5″x1 2.额定功率：15W 3.输入电压：70-100V 4.灵敏度(1m,1W)：87dB 5.最大声压级(1m)：99dB 频响：90-14,500Hz 3、安装、调试、接地 4、具体详见招标文件、技术规范书、图纸、答疑、标准、规范 | 只 | 18
分部小计
| 8.5 | 辅助材料
98 | 030502005006 | 双绞线缆 | 1．名称：配线 2．规格型号：六类非屏蔽双绞线 3．敷设方式：穿管或桥架 4．具体详见招标文件、技术规范书、图纸、答疑、标准、规范 | m | 398.36
99 | 030502005007 | 双绞线缆 | 1．名称：配线 2．规格型号：RVV2*2.5 3．敷设方式：穿管或桥架 4．具体详见招标文件、技术规范书、图纸、答疑、标准、规范 | m | 1006.3
100 | WB030506004002 | 草地音箱底座 | 1．名称：草地音箱基础施工 2．包含接地调试等所有的工作内容 3．具体详见招标文件、技术规范书、图纸、答疑、标准、规范 | 座 | 18
101 | 030502005008 | 辅材 | 1．名称：辅材 2．莲花线、莲花转6.35头、3.5转双莲花、水晶头、焊锡、松香、扎带、线号、防水胶布、电工胶布、标签、插排等辅助材料。 3．具体详见招标文件、技术规范书、图纸、答疑、标准、规范 | 项 | 1
分部小计
| 九 | 信息发布
| 9.2 | 小区南门室外大屏
110 | WB030508014005 | LED显示屏 | 1．名称：P4全彩屏 2．技术参数：1.物理点间距≤4mm；物理密度≥62500点/㎡； 2.发光点颜色：1R1G1B，封装方式：三合一表贴； 3.单元板尺寸：320㎜*160㎜，单元板分辨率：104点*52点； 4.拉升承载力：显示单元纵向拉伸承载力≥2t，横向拉伸承载力≥2t；四侧面平面度公差≤0.02，四侧面垂直度公差≤0.02； 5.亮度调节：亮度调节等级不低于256级，可调节范围0-100%，在任意亮度下画面均可正常显示； 6.屏幕具有开机保护功能，内置智能开机延时模块，实现显示单元逐一延迟开机启动，有效防止同时开机造成大的电流冲击，引起显示单元损坏。屏幕连续工作不低于200小时，不出现电路、机械、操作系统等故障，设备画面可正常显示，颜色正常无衰减； 7.对比度：＞8000:1使图像更加清晰醒目，色彩更加鲜明艳丽，细节表现突出及灰度层次感强，显示效果更加出色； 8.为保障播出效果显示屏需具有播放防卡死功能，播放过程中视频、图片等播放文件出现卡死现象，软件能快速停止当前播放文件，切换到下一个媒体播放且可满足用户开机自定义画面，开机LOGO定制功能； 9.显示屏的可视角度能达到水平≥175°，垂直≥175°，上≥175°，下≥175°范围内图像清晰可见； 10.显示屏需通过光生物安全及蓝光检测、高低温工作试验、高低温存储试验、温升试验、盐雾、紫外老化、噪音； 11.实现灾害信息插播（全国24小时地震）；实现网页播放控制：刷新、前进、后退、缩放等。 4、含配电系统的主进线缆、配电柜到大屏的电源线、控制端到大屏的信号线铺设至大屏安装位置(冗余一定长度) 5、安装、调试、接地 6、具体详见招标文件、技术规范书、图纸、答疑、标准、规范 | m2 | 2.87
111 | WB030509001005 | 电源设备 | 1．名称：电源 2．技术参数：1.输入电压范围：176～264VAC额定输出电压：5VDC 2.纹波和噪声：150mVp-p 3.过载保护：额定负载的110~150%范围内电源保护，去载恢复正常输出 4.短路保护：输出端短路时电源保护，输出关断，去掉短路恢复正常输出 5.抗电强度：I/P-O/P、I/P-FG：1.5KVACO/P-FG：0.5KVAC 6.绝缘电阻：I/P-O/P、I/P-FG、O/P-FG：100MΩ/500VDC 3、安装、调试、接地 4、具体详见招标文件、技术规范书、图纸、答疑、标准、规范 | 块 | 14
112 | 030404022001 | 控制器 | 1．名称：屏体控制器 2．规格：1.支持130万像素点带载能力，2.支持多屏播放同步机制 3、安装、调试、接地 4、具体详见招标文件、技术规范书、图纸、答疑、标准、规范 | 台 | 1
113 | 030501017004 | 软件 | 1．名称：播控软件 2．技术参数：1.本系统基于TCP/IP网络，支持安卓平台、windows平台、国产信创平台api接口对接； 2.通过WEB方式登录系统，实现多用户不同位置进行系统操作及管理；系统节目支持文字、图像、视频、音频、天气、时间、直播流、文档（PPT、Word、Exc）等任意组合多媒体节目，节目元素可随意拖动位置和调整，实现分屏播放效果，节目场景可调整播放顺序，可保存为模板并使用，方便节目制作； 3.系统权限：引入灵活的权限管理系统，使管理员能够根据具体需求为每个用户分配特定的权限； 4.安全性：登录密码错误输入3次将冻结账号，且验证码需在3分钟内输入；服务器和设备通讯数据采用加密传输，设备可分配角色管理，增强设备信息安全； 5.节目发布采用3级权限审核方式，支持播放日程，可按小时、天、周等进行节目内容播放，可切换追加、插播、替换等模式； 设备可分配角色管理，保障设备信息安全。实施最小权限原则，为每个设备分配最小必需的权限，限制设备的访问和操作范围； 服务端兼容支持安卓客户端、window客户端、信创客户端等；信创客户端CPU采用完全自主知识产权的指令集架构系统，支持龙芯、统信操作系统。 3、安装、调试 4、具体详见招标文件、技术规范书、图纸、答疑、标准、规范 | 套 | 1
114 | WB030501001001 | 附属设备 | 1．名称：接收卡 2．技术参数：带载128x1536；输出:16xHUB75；支持32扫、支持固件程序版本回读 3．具体详见招标文件、技术规范书、图纸、答疑、标准、规范 | 台 | 2
115 | 030502001005 | 机柜、机架 | 1．名称：PLC智能配电箱 2．技术参数：智能型成套配电柜：功率不低于10KW，带PLC远程控制功能。智能配电管理软件，智能分步上电和断电等功能。具有短路、过流、过压等各种保护功能。 3、安装、调试、接地 4、具体详见招标文件、技术规范书、图纸、答疑、标准、规范 | 台 | 1
116 | 030501002005 | 输出设备 | 1．名称：控制电脑 2．技术参数：8G/1TB+256G/无光驱/2G独显/23.8LED 3．安装、调试、接地 4．具体详见招标文件、技术规范书、图纸、答疑、标准、规范 | 台 | 1
117 | WB030508014006 | 屏体结构 | 1．名称：屏体结构 2．技术参数：根据现场实际情况及安装位置合理设计显示屏框架，确保钢结构安全，维护方便； 3．原有显示屏拆除 4．具体详见招标文件、技术规范书、图纸、答疑、标准、规范 | m2 | 2.87
118 | WB030508014007 | 专用线材 | 1．名称：专用线材 2．屏体内部连接线缆，短排线，短网线，磁铁等 3．具体详见招标文件、技术规范书、图纸、答疑、标准、规范 | 项 | 1
分部小计
| 9.3 | 其他辅材
119 | 030404016004 | 控制箱 | 1．名称：设备箱 2．设备箱含空开 3．具体详见招标文件、技术规范书、图纸、答疑、标准、规范 | 台 | 1
120 | 030502007007 | 光缆 | 1．名称：室外4芯单模光缆 2．敷设方式：穿管或桥架 3．具体详见招标文件、技术规范书、图纸、答疑、标准、规范 | m | 192.3
121 | 030501010001 | 收发器 | 1．名称：光纤收发器 2．规格型号：千兆1光1电光纤收发器 3．具体详见招标文件、技术规范书、图纸、答疑、标准、规范 | 对 | 1
122 | 030408001001 | 电力电缆 | 1．名称：电源线 2．规格型号：YJV-3*4 3．敷设方式、部位：穿管或桥架‘ 4．含电缆头制作、安装 5．具体详见招标文件、技术规范书、图纸、答疑、标准、规范 | m | 192.3
123 | 030408001002 | 辅材 | 1．名称：辅材 2．网线、网络跳线、插排以及相关辅材； 3．具体详见招标文件、技术规范书、图纸、答疑、标准、规范 | 项 | 1
分部小计
| 十 | 机房工程
| 10.1 | 装饰装修系统
124 | 010802003001 | 钢质防火门 | 1、门类型：钢制乙级防火门FM乙1124 2、五金品种、规格：包含门锁、铰链、闭门器、顺位器等一切五金等 3、常闭防火门在其明显位置设置“保持防火门关闭”等提示标识 4、含门套 5、具体详见图纸、图集、答疑、招标文件、政府相关文件、规范等其它资料，满足验收要求 | m2 | 2.64
125 | 010802001001 | 金属门 | 1、部位：消控室 2、门类型：普通铝合金推拉门TLM1723 3、含一切安装所需五金配件 4、具体详见图纸、图集、答疑、招标文件、政府相关文件、规范等其它资料，满足验收要求 | m2 | 3.91
126 | 011101001001 | 水泥砂浆楼地面 | 1、部位：消控室 2、20厚1：3水泥砂浆找平 3、环保型防静电漆，一底二度 4、具体详见图纸、图集、答疑、招标文件、政府相关文件、规范等其它资料，满足验收要求 | m2 | 44.3
127 | 011104004001 | 防静电活动地板 （含入口台阶） | 1、部位：消控室 2、全钢无边抗静电地板600*600*35mm 3、具体详见图纸、图集、答疑、招标文件、政府相关文件、规范等其它资料，满足验收要求 | m2 | 44.3
128 | WB011105006001 | 不锈钢踢脚线 | 1、部位：消控室 2、100mm高不锈钢踢脚线 3、12mm厚阻燃夹板 4、含木质基层（防火、防腐、防虫、防蛀）处理、专业扣件 及固定五金等一切费用 5、具体详见图纸、图集、答疑、招标文件、政府相关文件、规范等其它资料，满足验收要求 | m | 35.9
129 | 011302002001 | 金属微孔吸音铝板吊顶 | 1、部位：消控室 2、天棚环保型防尘漆防尘处理 3、U50铝合金天棚龙骨 4、600*600*0.8mm金属微孔吸音铝板,防火性能：A级；隔音等级：24dB 5、含天棚边线 6、具体详见图纸、图集、答疑、招标文件、政府相关文件、规范等其它资料，满足验收要求 | m2 | 44.3
130 | 011406001001 | 抹灰面油漆 | 1、部位：消控室 2、刮腻子两遍 3、封闭底漆一道 4、环保型内墙涂料两道 5、具体详见图纸、图集、答疑、招标文件、政府相关文件、规范等其它资料，满足验收要求 | m2 | 120.75
分部小计
| 10.2 | 供配电系统
131 | 030502001006 | 机柜、机架 | 1．名称：市政配电柜 2．规格型号：255深*600宽*500高（mm） 3.包含基础施工及接地调试 4.安装、调试、接地 4．具体详见招标文件、技术规范书、图纸、答疑、标准、规范 | 台 | 1
132 | 030502001007 | 机柜、机架 | 1．名称：UPS配电柜 2．规格型号：255深*600宽*500高（mm） 3.包含基础施工及接地调试 4.安装、调试、接地 4．具体详见招标文件、技术规范书、图纸、答疑、标准、规范 | 台 | 1
133 | 030411001001 | 配管 | 1．名称：配管 2．材质：JDG 3．规格：JDG20 4．含管道安装附件 5．具体详见招标文件、技术规范书、图纸、答疑、标准、规范 | m | 204.5
134 | 030411003001 | 桥架 | 1、名称：金属镀锌桥架 2、型号：200*100mm冷轧钢板表面热镀锌，壁厚不低于1.5mm 3、接地方式：满足设计要求 4、含桥架盖板、接地、桥架穿防火分区、电井、墙体防火封堵等 5、具体详见图纸、招标文件、答疑、图集、政府相关文件及规范等其他资料，满足验收要求 | m | 33.72
135 | 030413001001 | 铁构件 | 1、名称：桥架支架 2、包含桥架支撑架的制作、安装、除锈、刷漆费用。 3、含桥架安装附件 4、具体详见图纸、图集、答疑、招标文件、政府相关文件、规范等其他资料，满足验收要求 | t | 0.1
136 | 030411004011 | 配线 | 1．名称：配线 2．型号规格：ZC-BYJ-2.5 3．配线部位：穿管或桥架 4．具体详见图纸、图集、答疑、招标文件、政府相关文件、规范等其他资料，满足验收要求 | m | 598.5
137 | 030411004012 | 配线 | 1．名称：配线 2．型号规格：ZC-BYJ-4 3．配线部位：穿管或桥架 4．具体详见图纸、图集、答疑、招标文件、政府相关文件、规范等其他资料，满足验收要求 | m | 401.8
138 | 030408001003 | 电力电缆 | 1．名称：电源线 2．规格型号：ZC-YJV-3*4 3．敷设方式、部位：穿管或桥架‘ 4．含电缆头制作、安装 5．具体详见招标文件、技术规范书、图纸、答疑、标准、规范 | m | 100
139 | 030408001004 | 电力电缆 | 1．名称：电源线 2．规格型号：ZC-YJV-5*10 3．敷设方式、部位：穿管或桥架‘ 4．含电缆头制作、安装 5．具体详见招标文件、技术规范书、图纸、答疑、标准、规范 | m | 22.5
140 | 030404035001 | 插座 | 1．名称：墙壁插座 2．型号：单相五孔10A 3．具体详见招标文件、技术规范书、图纸、答疑、标准、规范 | 个 | 5
141 | 030404035002 | 插座 | 1．名称：地面插座 2．型号：单相三孔16A 3．具体详见招标文件、技术规范书、图纸、答疑、标准、规范 | 个 | 2
142 | 030404035003 | 插座 | 1．名称：PDU 2．型号：非金属材料特性：输出模块的塑胶材料采用PC/ABS 材料，符合环保、耐压、耐热、耐磨、耐潮湿高强度、抗冲击、高绝缘性、高阻燃标准，能有效防止使用中出现的触电危险 3．具体详见招标文件、技术规范书、图纸、答疑、标准、规范 | 个 | 8
143 | 030502017001 | 工业连接器 | 1．名称：工业连接器 2．规格型号：3孔16A 3．具体详见招标文件、技术规范书、图纸、答疑、标准、规范 | 个 | 8
144 | 030412004001 | 装饰灯 | 1．名称：LED平板灯 2．规格型号：600*600mm,32W 3．安装形式：吸顶 4．具体详见招标文件、技术规范书、图纸、答疑、标准、规范 | 套 | 7
145 | 030412004002 | 装饰灯 | 1．名称：应急筒灯 2．规格型号：3寸LED，工作内容：本体安装，配线、接线。 3．嵌入安装 4．具体详见招标文件、技术规范书、图纸、答疑、标准、规范 | 套 | 7
146 | WB030904013001 | 智能照明灯/指示灯 | 1．名称：应急疏散灯 2．规格：3W LED光源、铝合金+阻燃塑料材质，断电放电时间≥90min 3．具体详见招标文件、技术规范书、图纸、答疑、标准、规范 | 套 | 2
147 | WB030904013002 | 智能照明灯/指示灯 | 1．名称：双头应急灯 2．规格：3W LED光源、铝合金+阻燃塑料材质，断电放电时间≥90min 3．具体详见招标文件、技术规范书、图纸、答疑、标准、规范 | 套 | 3
148 | WB030904012001 | 应急照明集中电源箱 | 1．名称：应急照明集中电源箱 2．规格：输入电压220V，输出电压DC36V，应急时间≥90min 3．具体详见招标文件、技术规范书、图纸、答疑、标准、规范 | 台 | 1
149 | 030404034001 | 照明开关 | 1．名称：翘板开关 2．规格：单联 3．具体详见招标文件、技术规范书、图纸、答疑、标准、规范 | 个 | 1
150 | 030404034002 | 照明开关 | 1．名称：翘板开关 2．规格：双联 3．具体详见招标文件、技术规范书、图纸、答疑、标准、规范 | 个 | 1
151 | 030411006001 | 接线盒 | 1．名称：接线盒 2．材质：钢制 3．具体详见招标文件、技术规范书、图纸、答疑、标准、规范 | 个 | 20
152 | 030411006002 | 接线盒 | 1．名称：开关(插座)盒 2．材质：钢制 3．具体详见招标文件、技术规范书、图纸、答疑、标准、规范 | 个 | 11
分部小计
| 10.3 | UPS不间断电源系统
153 | 030404017001 | UPS主机 | 1、名称：UPS主机 2、技术参数：UPS主机需为三进三出20kVA在线式高频塔式UPS，支持输入电压380/400/415V（线电压），输入频率范围40～70Hz。 2、为保证UPS产品的高效节能、绿色环保，UPS输入功率因数高达0.99，整机最大效率可达96%。UPS输出功率因数必须为1（1kVA=1kW），以便与负载完美匹配。UPS需采用全数字化双DSP控制，实现整流、逆变、充电、放电各个功率变换环节全部数字化控制。 3、具体详见图纸、图集、答疑、招标文件、政府相关文件、规范等其它资料，满足验收要求 | 台 | 1
154 | 030405001001 | 蓄电池 | 1、名称：蓄电池 12V100AH 2、型号：1.12V100Ah铅酸免维护蓄电池，要求与UPS主机同品牌，方便后期维护及整体兼容性。 2.蓄电池外观不应有裂纹污迹及明显变形。 3.具备耐高电流能力、抗机械破损能力。 4.材料的阻燃能力：槽、盖的有焰燃烧时间应≤10s，有焰加无焰燃烧时间应≤30s。 5.低温敏感性：完全充电的蓄电池低温敏感性试验后，外观不应有破裂、过度膨胀及槽、盖分离现象，且3小时率放电容量应≥60Ah。 6.短路电流与直流内阻：蓄电池的短路电流≥2000A，蓄电池直流内阻≤5.0mΩ（供货时支持现场验证内阻）。 7.蓄电池具有防滑防酸防漏液保护装置，每只蓄电池配备防漏液托盘。（提供防滑防酸防漏液保护装置） 8.为保证产品质量，所投蓄电池须具有二维码扫描防伪查询系统。含蓄电池支架 3、具体详见图纸、图集、答疑、招标文件、政府相关文件、规范等其它资料，满足验收要求 | 节 | 32
155 | 030404017002 | 电池箱 | 1、名称：电池箱 2、规格：UPS专用电池箱，可拆装式结构，安装检修方便，可安装32节12V100Ah蓄电池，含电池连接线和电池空开 3、具体详见图纸、图集、答疑、招标文件、政府相关文件、规范等其它资料，满足验收要求 | 台 | 1
分部小计
| 10.4 | 空调系统
156 | 030701003001 | 机柜空调 | 1、名称：机柜空调 2、规格：3P柜式空调，包含配套铜管、冷凝水管等 3、具体详见图纸、图集、答疑、招标文件、政府相关文件、规范等其它资料，满足验收要求 | 套 | 2
分部小计
| 10.5 | 机房综合布线系统
157 | 030502005009 | 双绞线缆 | 1．名称：配线 2．规格型号：六类非屏蔽双绞线 3．敷设方式：穿管或桥架 4．具体详见招标文件、技术规范书、图纸、答疑、标准、规范 | m | 305
158 | 030502009001 | 跳线 | 1．名称：跳线 2．规格型号：2米六类非屏蔽跳线 3．具体详见招标文件、技术规范书、图纸、答疑、标准、规范 | 条 | 10
159 | 030502009002 | 跳线 | 1．名称：跳线 2．规格型号：单芯单模光纤跳线(3米) 3．具体详见招标文件、技术规范书、图纸、答疑、标准、规范 | 条 | 48
160 | 030502016001 | 布放尾纤 | 1．规格：单模光纤尾纤(1.5米) 2．具体详见招标文件、技术规范书、图纸、答疑、标准、规范 | 根 | 48
161 | 030502001008 | 机柜、机架 | 1．名称：服务器机柜 2．规格型号：19英寸42U标准服务器机柜，柜体外观尺寸：600宽*1200深*2000高mm； 3．具体详见招标文件、技术规范书、图纸、答疑、标准、规范 | 台 | 2
162 | 030502001009 | 机柜、机架 | 1．名称：网络机柜 2．规格型号：600*600*2000mm网络机柜，网孔门。 3．具体详见招标文件、技术规范书、图纸、答疑、标准、规范 | 台 | 2
163 | 030502010001 | 配线架 | 1．名称：48口光纤配线架 2．具体详见招标文件、技术规范书、图纸、答疑、标准、规范 | 个 | 1
164 | 030411006003 | 光纤盒 | 1．名称：4口光纤盒 2．具体详见招标文件、技术规范书、图纸、答疑、标准、规范 | 个 | 24
165 | 030502010002 | 配线架 | 1．名称：24口网络配线架 2．具体详见招标文件、技术规范书、图纸、答疑、标准、规范 | 个 | 10
166 | 030502010003 | 配线架 | 1．名称：1U理线架 2．具体详见招标文件、技术规范书、图纸、答疑、标准、规范 | 条(架) | 11
167 | 030502010004 | 辅材 | 1．名称：辅材 2．配套 3．具体详见招标文件、技术规范书、图纸、答疑、标准、规范 | 项 | 1
分部小计
| 10.6 | 防雷接地系统
168 | 030402010001 | 避雷器 | 1．名称：第一级防雷器 2．型号：35mm导轨安装、响应时间<25ns、通流容量:≥60kA；工作内容：本体安装，接线。 3．含防雷保护空开 4．具体详见招标文件、技术规范书、图纸、答疑、标准、规范 | 组 | 1
169 | 030402010002 | 避雷器 | 1．名称：第二级防雷器 2．型号：35mm导轨安装、响应时间<25ns、通流容量:≥40kA，工作内容：本体安装，接线。 3．含防雷保护空开 4．具体详见招标文件、技术规范书、图纸、答疑、标准、规范 | 组 | 1
170 | 030402010003 | 避雷器 | 1．名称：第三级防雷器 2．型号：35mm导轨安装、响应时间<25ns、通流容量:≥20kA，工作内容：本体安装，接线。 3．含防雷保护空开 4．具体详见招标文件、技术规范书、图纸、答疑、标准、规范 | 组 | 1
171 | 030402010004 | 安装附件 | 1．名称：安装附件（连接线、铜线鼻) 2．配套附件（连接线、铜线鼻) 3．具体详见招标文件、技术规范书、图纸、答疑、标准、规范 | 套 | 1
172 | 030409008001 | 等电位端子箱、测试板 | 1．名称：等电位连接 2．具体详见招标文件、技术规范书、图纸、答疑、标准、规范 | 项 | 1
173 | 030409008002 | 等电位端子箱、测试板 | 1．名称：等电位连接箱 2．具体详见招标文件、技术规范书、图纸、答疑、标准、规范 | 台 | 1
174 | 030403003001 | 紫铜排 | 1、名称：紫铜排 2、规格：30×3mm 3、具体详见图纸、图集、答疑、招标文件、政府相关文件、规范等其它资料，满足验收要求 | m | 45.87
175 | 030403003002 | 紫铜排 | 1、名称：镀锌角钢 2、规格：40*40*4 3、具体详见图纸、图集、答疑、招标文件、政府相关文件、规范等其它资料，满足验收要求 | m | 60
176 | 030403003003 | 铜编织带 | 1、名称：铜编织带 2、规格：25mm 3、具体详见图纸、图集、答疑、招标文件、政府相关文件、规范等其它资料，满足验收要求 | m | 78
177 | 030411004013 | 接地线 | 1、名称：软电缆 2、规格：BVR-50mm² 3、具体详见图纸、图集、答疑、招标文件、政府相关文件、规范等其它资料，满足验收要求 | m | 60
178 | 030414011001 | 接地装置 | 1、名称：接地系统调试 2、类别：接地网 3、具体详见图纸、图集、答疑、招标文件、政府相关文件、规范等其它资料，满足验收要求 | 系统 | 1
179 | 030901013001 | 灭火器 | 1．名称：手提式灭火器 2．规格、型号：5KG干粉灭火器 3．具体详见招标文件、技术规范书、图纸、答疑、标准、规范 | 具 | 4
180 | 030901013002 | 辅材 | 1．名称：辅材 2．定制 3．具体详见招标文件、技术规范书、图纸、答疑、标准、规范 | 项 | 1
分部小计
| 10.7 | 机房安防门禁系统
181 | WB030507004009 | 人脸门禁一体机 | 1、名称：人脸门禁一体机 2、技术参数：1.操作系统：嵌入式Linux操作系统； 2.屏幕参数：7英寸触摸显示屏，屏幕比例9:16，屏幕分辨率600*1024； 3.摄像头参数：采用宽动态200万双目摄像头； 4.认证方式：支持人脸、刷卡（IC卡、手机NFC卡、CPU卡序列号/内容、身份证卡序列号）、密码等方式，可外接身份证功能模块； 5.人脸识别：采用深度学习算法，支持照片、视频防假；1:N人脸识别速度≤0.2s，人脸验证准确率≥99%； 6.存储容量：本地支持2万人脸库、5万张卡，15万条事件记录； 7.硬件接口：LAN*1、RS485*1、Wiegand*1(支持双向)、typeA类型USB接口*1、门锁*1、门磁*1、报警输入*2、报警输出*1、开门按钮*1、SD卡槽*1（最大支持512GB）； 8.通信方式：有线网络； 9.使用环境：IP65，室内外环境（室外使用必须搭配遮阳罩）； 10.安装方式：壁挂安装（标配挂板，适配86底盒）/桌面摆放/闸机安装/地面支架； 11.电源输入：DC12V/2A； 3、安装、调试、接地 4、具体详见招标文件、技术规范书、图纸、答疑、标准、规范 | 台 | 1
182 | WB030509001006 | 门禁开关电源 | 1．名称：门禁开关电源 2．技术参数：1.输入电压：100-240VAC； 2.输出电压：12VDC； 3.输出电流：4.17A； 4.输出功率：50W； 5.工作温度：-10℃-+50℃； 6.工作湿度：＜95%； 3．具体详见招标文件、技术规范书、图纸、答疑、标准、规范 | 台 | 1
183 | 030507007007 | 出入口执行机构设备 | 1．名称：单门磁力锁(含支架) 2．技术参数：1.锁体主体颜色为：氧化银。 2.最大静态直线拉力：280kg±5%； 3.断电开锁，满足消防要求； 4.具有电锁状态指示灯（红灯为开锁状态，绿灯为上锁状态）； 5.支持锁状态侦测信号(门磁)输出：NO/NC/COM接点； 6.工作电压：12V/500mA或24V/250mA； 7.锁体尺寸：长240*宽48.8*厚27.5(mm)； 8.吸板尺寸：长180*宽38.8*高13(mm)； 9.使用环境：室内（不防水）； 10.适用门型：木门、玻璃门、金属门、防火门； 3．具体详见招标文件、技术规范书、图纸、答疑、标准、规范 | 台 | 1
184 | 030507007008 | 出入口执行机构设备 | 1．名称：开门按钮 2．技术参数：1.结构：塑料面板； 2.性能：最大耐电流1.25A，电压250V； 3.输出：常开； 4.类型：适合埋入式电器盒使用； 3.具体详见招标文件、技术规范书、图纸、答疑、标准、规范 | 台 | 1
分部小计
| 十一 | 弱电综合管网系统
| 11.1 | 室内管网
185 | 030411003002 | 桥架 | 1、名称：镀锌金属桥架 2、规格：300×100mm 3、含桥架盖板、接地、桥架穿防火分区、电井、墙体防火封堵等 4、具体详见图纸、招标文件、答疑、图集、政府相关文件及规范等其他资料，满足验收要求 | m | 722.5
186 | 030413001002 | 铁构件 | 1、名称：桥架支架 2、包含桥架支撑架的制作、安装、除锈、刷漆费用。 3、含桥架安装附件 4、具体详见图纸、图集、答疑、招标文件、政府相关文件、规范等其他资料，满足验收要求 | t | 1.24
187 | 030411001002 | 配管 | 1、名称：电气配管 2、规格：PC20 3、敷设方式：暗敷设 4、刨沟、凿槽及沟槽恢复 5、具体详见图纸、招标文件、答疑、图集、政府相关文件及规范等其他资料，满足验收要求 | m | 2186.32
188 | 030411001003 | 配管 | 1、名称：金属软管 2、规格：φ20 3、具体详见图纸、招标文件、答疑、图集、政府相关文件及规范等其他资料，满足验收要求 | m | 200
分部小计
| 11.2 | 室外部分
189 | 030408003001 | 电缆保护管 | 1、名称：电缆保护管 2、规格：PE50 3、敷设方式：埋地敷设 4、具体详见图纸、图集、答疑、招标文件、政府相关文件、规范等其它资料，满足验收要求 | m | 300.29
190 | 030408003002 | 电缆保护管 | 1、名称：电缆保护管 2、规格：PE25 3、敷设方式：埋地敷设 4、具体详见图纸、图集、答疑、招标文件、政府相关文件、规范等其它资料，满足验收要求 | m | 863.52
191 | 030408003003 | 电缆保护管 | 1、名称：电缆保护管 2、规格：PE32 3、敷设方式：埋地敷设 4、具体详见图纸、图集、答疑、招标文件、政府相关文件、规范等其它资料，满足验收要求 | m | 199.55
192 | 030408003004 | 电缆保护管 | 1、名称：电缆保护管 2、规格：七孔梅花管尺寸≥φPE32*7*2(mm) 3、敷设方式：埋地敷设 4、具体详见图纸、图集、答疑、招标文件、政府相关文件、规范等其它资料，满足验收要求 | m | 1146.72
193 | 030408003005 | SC100管 | 1、名称：过路保护钢管 2、规格：DN100 3、敷设方式：埋地敷设 4、具体详见图纸、图集、答疑、招标文件、政府相关文件、规范等其它资料，满足验收要求 | m | 135.63
194 | 030408003006 | SC50管 | 1、名称：电缆保护管 2、规格：DN50 3、敷设方式：埋地敷设 4、具体详见图纸、图集、答疑、招标文件、政府相关文件、规范等其它资料，满足验收要求 | m | 85.91
195 | 030408003007 | SC32管 | 1、名称：电缆保护管 2、规格：DN32 3、敷设方式：埋地敷设 4、具体详见图纸、图集、答疑、招标文件、政府相关文件、规范等其它资料，满足验收要求 | m | 27.66
196 | 030413005001 | 室外干井 | 1、名称：室外干井 2、规格：砖砌，800（长）×800（宽）×1200（深），含铸铁井盖：800mm×800mm 3、具体详见图纸、图集、答疑、招标文件、政府相关文件、规范等其它资料，满足验收要求 | 座 | 1
197 | 030413005002 | 室外支井 | 1、名称：室外支井 2、规格：砖砌，600（长）×600（宽）x800（深），含铸铁井盖：600mm×600mm 3、具体详见图纸、图集、答疑、招标文件、政府相关文件、规范等其它资料，满足验收要求 | 座 | 39
分部小计
| 十二 | 三网室分工程
| 12.1 | 三网工程
198 | 030502007008 | 光缆 | 1、名称：光缆 2、规格型号：24芯 4、具体详见图纸、图集、答疑、招标文件、政府相关文件、规范等其它资料，满足验收要求 | m | 168.6
199 | 030502007009 | 光缆 | 1、名称：光缆 2、规格型号：48芯 4、具体详见图纸、图集、答疑、招标文件、政府相关文件、规范等其它资料，满足验收要求 | m | 442.8
200 | 030502007010 | 光缆 | 1、名称：光缆 2、规格型号：144芯 3、具体详见图纸、图集、答疑、招标文件、政府相关文件、规范等其它资料，满足验收要求 | m | 1994.4
201 | 030502007011 | 皮线 | 1、名称：皮线 2、规格型号：2芯 3、具体详见图纸、图集、答疑、招标文件、政府相关文件、规范等其它资料，满足验收要求 | m | 23712
202 | 030411005001 | 成端型光纤分箱 | 1、名称：成端型光分纤箱 2、型号规格：24芯 3、含熔纤盘和适配器 4、具体详见图纸、图集、答疑、招标文件、政府相关文件、规范等其它资料，满足验收要求 | 个 | 1
203 | 030411005002 | 成端型光纤分箱 | 1、名称：成端型光分纤箱 2、型号规格：48芯 3、含熔纤盘和适配器 4、具体详见图纸、图集、答疑、招标文件、政府相关文件、规范等其它资料，满足验收要求 | 个 | 18
204 | ZB031103011001 | 光缆成端接头 | 1、名称：光缆成端接头 2、具体详见图纸、图集、答疑、招标文件、政府相关文件、规范等其它资料，满足验收要求 | 芯 | 1794
205 | ZB031103010001 | 光缆接续 | 1、名称：光缆接续 2、规格、型号：144芯以下 2、具体详见图纸、图集、答疑、招标文件、政府相关文件、规范等其它资料，满足验收要求 | 个 | 6
206 | WB080604018001 | 光纤链路系统测试 | 1、名称：用户光缆测试（24芯） 2、具体详见图纸、图集、答疑、招标文件、政府相关文件、规范等其它资料，满足验收要求 | 条 | 1
207 | WB080604018002 | 光纤链路系统测试 | 1、名称：用户光缆测试（48芯） 2、具体详见图纸、图集、答疑、招标文件、政府相关文件、规范等其它资料，满足验收要求 | 条 | 18
208 | WB080604018003 | 光纤链路系统测试 | 1、名称：光纤链路系统测试 2、具体详见图纸、图集、答疑、招标文件、政府相关文件、规范等其它资料，满足验收要求 | 链路 | 588
209 | 030413005003 | 室外支井 | 1、名称：SSK手孔 2、规格：砖砌，50*90cm，含井座井盖 3、具体详见图纸、图集、答疑、招标文件、政府相关文件、规范等其它资料，满足验收要求 | 个 | 3
210 | 030413005004 | 室外支井 | 1、名称：SK1手孔 2、规格：砖砌，50*90cm，含井座井盖 3、具体详见图纸、图集、答疑、招标文件、政府相关文件、规范等其它资料，满足验收要求 | 个 | 6
211 | 030408003008 | PVC管 | 1、名称：PVC管 2、规格：Φ110 3、具体详见图纸、图集、答疑、招标文件、政府相关文件、规范等其它资料，满足验收要求 | m | 298.308
分部小计
| 12.2 | 5G室分工程
212 | 030502007012 | 普通室外松套层绞式光缆 | 1、名称：光缆 2、规格、型号：GYTA-24芯 3、敷设部位：室内/室外 4、敷设方式：管道/桥架敷设 5、具体详见图纸、图集、答疑、招标文件、政府相关文件、规范等其它资料，满足验收要求 | m | 1302
213 | 030502007013 | 光缆 | 1、名称：光缆 2、规格型号：48芯 4、具体详见图纸、图集、答疑、招标文件、政府相关文件、规范等其它资料，满足验收要求 | m | 96
214 | 030502007014 | 光缆 | 1、名称：光缆 2、规格型号：72芯 4、具体详见图纸、图集、答疑、招标文件、政府相关文件、规范等其它资料，满足验收要求 | m | 529.2
215 | 030404017003 | 24芯光分纤箱 | 1、名称：24芯成端型光纤分箱 2、具体详见图纸、图集、答疑、招标文件、政府相关文件、规范等其它资料，满足验收要求 | 台 | 9
216 | 030502001010 | 光缆成端 | 1．名称：光缆接头 2．技术参数：光缆成端接头 3．具体详见招标文件、技术规范书、图纸、答疑、标准、规范 | 台 | 374
218 | ZB031103010003 | 光缆接续 | 1、名称：光缆接续 2、规格、型号：72芯以下 2、具体详见图纸、图集、答疑、招标文件、政府相关文件、规范等其它资料，满足验收要求 | 个 | 2
219 | WB080604018004 | 光纤链路系统测试 | 1、名称：用户光缆测试（24芯） 2、具体详见图纸、图集、答疑、招标文件、政府相关文件、规范等其它资料，满足验收要求 | 条 | 8
220 | 030505001001 | 定向伪装天线(大张角射灯) | 1．名称：定向伪装天线(大张角射灯) 2．技术参数：大张角射灯 低频11dBi/高频13dBi，功率容限200W，3个射频口，垂直波瓣宽度65° 3．具体详见图纸、图集、答疑、招标文件、政府相关文件、规范等其他资料，满足验收要求 | 副 | 30
221 | 030505001002 | 室内天线 | 1．名称：电梯井专用天线 2．具体详见图纸、图集、答疑、招标文件、政府相关文件、规范等其他资料，满足验收要求 | 副 | 3
222 | 030505001003 | 室内天线 | 1．名称：室内全向单极化吸顶天线 2．技术参数：室内全向单极化吸顶天线\800～2700MHz 3．具体详见图纸、图集、答疑、招标文件、政府相关文件、规范等其他资料，满足验收要求 | 副 | 65
223 | 030505001004 | 室内天线 | 1．名称：室内定向单极化壁挂天线 2．技术参数：室内定向单极化壁挂天线\800～2700MHz 3．具体详见图纸、图集、答疑、招标文件、政府相关文件、规范等其他资料，满足验收要求 | 副 | 5
224 | 030505001005 | 室内天线 | 1．名称：室内定向单级化对数周期天线 2．技术参数：9/10dBi单极化室内定向对数周期天线\800～2700MHz 3．具体详见图纸、图集、答疑、招标文件、政府相关文件、规范等其他资料，满足验收要求 | 副 | 126
225 | ZB031101074001 | 馈线 | 1．规格：1/2"普通阻燃馈线 | m | 3277.2
226 | ZB031101074002 | 馈线 | 1．规格：7/8普通阻燃馈线 | m | 75.6
227 | 030505006001 | 1/2"N型Male | 1．名称：1/2"N型Male | 个 | 650
228 | 030505006002 | 7/8"N型Male | 1．名称：7/8"N型Male | 个 | 4
229 | 030505006003 | N型双母转接头 | 1．名称：N型双母转接头 | 个 | 17
230 | 030505006004 | N型双母转接头 | 1．名称：N型直角转弯头(公转母） | 个 | 54
231 | 030505006005 | N型双公转接头 | 1．名称：N型双公转接头 | 个 | 126
232 | 030506004005 | 腔体功分器 | 1、名称：高功率等级产品-二功分 2、参数：高功率等级产品-二功分 3、具体详见图纸、图集、答疑、招标文件、政府相关文件、规范等其他资料，满足验收要求 | 台 | 54
233 | 030506004006 | 耦合器 | 1、名称：耦合器 2、参数：耦合器-普通型-5dB、6dB、7dB、12dB/15dB腔体耦合器-N型头 3、具体详见图纸、图集、答疑、招标文件、政府相关文件、规范等其他资料，满足验收要求 | 台 | 156
234 | 030502001011 | 机柜、机架 | 1．名称：机柜式MODF架（720芯） 2．技术参数：统一采用金属材质，其机械强度应等于或优于厚度为1.5mm冷轧钢板的指标要求，主要配件：包括架体、正面12芯纤熔接配线模块（SC型）和背面分光器端口区、光缆引接、接地区、走线槽、标签区等 3．具体详见招标文件、技术规范书、图纸、答疑、标准、规范 | 台 | 3
235 | WB030502002001 | 合路器 | 1、名称：合路器POI 1、参数：多模段接入融合 3、包含连接线、阳头、双阳头、辅材等全部配套内容 4、未尽事宜详见图纸、技术规范书、图集、答疑、招标文件、政府相关文件、规范等其它资料，满足验收要求 | 台 | 16
236 | 030408003009 | PVC管 | 1、名称：PVC管 2、规格：Φ25 3、具体详见图纸、图集、答疑、招标文件、政府相关文件、规范等其它资料，满足验收要求 | m | 900
237 | 030408003010 | 辅材及系统调试 | 1、名称：辅材及系统调试 2、具体详见图纸、图集、答疑、招标文件、政府相关文件、规范等其它资料，满足验收要求 | 项 | 1
分部小计
| 十三 | 智慧社区集成系统
238 | 030608001001 | AI智能中台服务器 | 参数：1、2U机架式8盘位嵌入式边缘计算主机，采用存算一体架构，内置高性能AI处理器 【硬件规格】 存储接口：8个SATA接口，支持硬盘热插拔，可满配12TB硬盘 视频接口：2×HDMI，2×VGA 网络接口：2×RJ45 10/100/1000Mbps自适应以太网口 报警接口：16路报警输入，9路报警输出（其中第9路支持CTRL 12V） 反向供电：1路DC12V 1A 串行接口：1路RS-232接口，1路全双工RS-485接口 USB接口：2×USB 2.0，2×USB 3.0 扩展接口：1×eSATA 整机搭载1颗高性能AI引擎 一、目标识别应用： 支持目标抓拍、比对报警；支持以图搜图、按姓名检索、按属性检索 目标名单库：支持32个名单库，名单库库容10万张；路人库库容10万张 视频流：8路视频流（4MP） 图片流：32路图片流 目标客流：支持客流分析（图片流），支持4个客流统计组去重 目标应用：签到、频次（高频、低频）、陌生人 单颗AI引擎分析能力：32路图片流或8路2MP/8路4MP/4路8MP视频流 2、具体详见图纸、图集、答疑、招标文件、政府相关文件、规范等其它资料，满足验收要求 | 套 | 1
239 | 030608001002 | 综合安防管理平台服务器 | 参数：1、2U双路标准机架式服务器 CPU：配置2颗intel至强4510处理器，核数≥12核，主频≥2.4GHz 内存：配置128G DDR5，16个内存插槽，最大支持扩展至2TB内存 硬盘：配置2块1.2T 10K 2.5寸 SAS硬盘，默认支持8个3.5寸/2.5寸硬盘，可选最大支持12个3.5寸/2.5寸硬盘，可选兼容4个NVMe硬盘 阵列卡：配置SAS+HBA卡，支持RAID 0/1/10; PCIE扩展：支持7个PCIe扩展插槽（包括1个OCP 插槽），其中5个PCIe 5.0 网口：4个千兆电口； 支持选配10GbE、25GbE SFP+等多种网络接口 其他接口：1个RJ45管理接口，后置2个USB 3.0接口，前置2个USB2.0接口，1个VGA接口 电源：标配550W（1+1）高效白金热插拔冗余电源 2、具体详见图纸、图集、答疑、招标文件、政府相关文件、规范等其它资料，满足验收要求 | 套 | 1
240 | 030608001003 | 智慧社区管理平台 | 参数：1.要求支持多色彩（红、橙、黄）展示运行告警状态，支持告警统计、概览、处理，支持告警记录查看、查询，支持告警单条、批量处理；支持系统最近7天每日告警数统计，支持评分量化系统监控指数，显示系统运行状态。 2.要求支持软件包（组件包、设备驱动包、语言包、皮肤包）上传、搜索查询、移除、更新、查看；支持对服务的参数配置进行查看、修改、下发、查询；支持告警策略配置查看、设置、修改、启用；支持校时配置、启用、停止功能；支持集群管理，支持集群信息查看、添加、删除；支持授权查看管理，支持导入、移除授权文件；支持在线授权激活，支持离线授权激活；支持在线、离线授权反激活。 3.要求支持管理业主、租户、家属等不同身份类型人员姓名、性别、年龄、证件类型、证件号码、联系方式、卡号等信息。 4.要求支持全景摄像机，实现360度的全景监控，可以对全景区域内的多个目标进行穿越警戒面、区域入侵、进入区域、离开区域行为的检测。 5.要求支持人脸建模的大规模批量下发；支持初始化全量下发、增量异动下发和一键下发，1万个人脸建模下发在2分钟完成。 6.要求支持使用门禁设备、报警器、单兵NFC、二维码等实现巡更功能，支持短信提醒巡更。 7.要求支持纯车牌，车主卡辅，纯卡片，卡主车辅四种识别模式；支持新能源车牌识别。 8.要求支持特征搜脸多图模式，上传一张图片中有多个人脸，系统可以支持搜索多个目标人脸，最大不超过五个 9.要求支持接入数据分析服务器，接收数据分析事件并进行联动，数据分析事件包括：穿越警戒线、区域入侵、进入区域、离开区域、徘徊、停车、物品遗留、物品拿取、快速移动、肢体冲突、人群聚集、人员倒地、起身、攀高、离开岗位、剧烈运动、玩手机检测、人数异常检测、声强突变检测。 10.要求支持能实现100米层高建筑物的高空抛物行为监测 11.要求支持将视频预览画面、门禁出入信息、出入口进出信息、智能监控实时监控信息融合在一个客户端页面进行展示。 12.要求与省机关事务综合管理信息平台无缝对接。 2、具体详见图纸、图集、答疑、招标文件、政府相关文件、规范等其它资料，满足验收要求 | 套 | 1
241 | 030608001004 | 展示工作站 | 参数：1，实现小区数字孪生三维渲染，配合大屏展示小区信息和状态，2.CPU：1颗 i9-14900K CPU处理器，24核32线程，3.内存：2根32GB DDR4内存，4.硬盘：1块300G STAT SSD系统盘 ，1块1TB 10K SAS数据盘，5.显卡：配置1张RTX 5080显卡，6.配套window server 2019操作系统。 2、具体详见图纸、图集、答疑、招标文件、政府相关文件、规范等其它资料，满足验收要求 | 台 | 1
分部小计
| 十五 | 智能门锁系统
247 | WB030508009001 | 数据网关 | 参数：1.电压范围：4.5~9V； 2.供电方式：DV5V/POE供电（优选市电供电）； 3.工作温度：-10~65℃； 4.相对湿度：20%~93%； 5.联网功能：以太网10/100Mbps，支持自动获取/静态IP的联网选项； 6.配网模式：支持WIFI热点配网，二维码扫描配置； 7.门锁配置模式：支持查询待绑定的门锁信号强度查询，选择网关； 7.无线标准：BLE4.2、Sub-1G（433MHz），双频双模； 8.加密方式：RSA1024非对称加密算法、AES128； 9.通讯距离：半径10米，门锁数量建议不超过10把； 10、具体详见图纸、图集、答疑、招标文件、政府相关文件、规范等其它资料，满足验收要求 | 台 | 296
248 | 030507007009 | 刷卡联网门锁 | 参数：1.无线协议：采用BLE2.4G+Sub-1G的无线连接技术，支持50kbps高带宽传输，支持实时数据下发，实时传输门锁状态； 2.卡片类型：支持IC智能卡识别，IC智能卡内置芯片； 3.开门方式：刷卡、远程、机械钥匙； 4.功耗级别：动态电流≤150mA，静态电流≤50uA；4节5号干电池使用寿命≤10个月，前面板提供MiniUsb接口支持应急供电开锁； 5.锁芯级别：锁芯要求B级以上防盗锁芯。锁芯寿命大于10万次； 6.锁体类型：标配国标6068机械锁体，可选配电子锁体等其他非标锁体； 7.抗静电强度：大于15kV； 8.安装门要求：木门、铁门均可适应。门厚度40mm-110mm； 9.欠压报警：低于4.8V；报警后能开关锁操作100次以上； 10.锁具材质：铝合金+IML； 11.锁舌寿命：10万次寿命； 12.响应时间：平均约为0.5秒； 13.指示灯运行：电池低压告警指示、电池电量告警、门锁指示灯及声音告警、中心管理主机显示告警； 14.时钟校对：可以通过网络自动校时或感应卡校时； 15.刷卡认证：锁内已存储卡数据认证，设备脱机不影响正常进出门； 16.状态推送：刷卡信息、电池电量信息、无线信号强度信息； 17.离线记录：≥2000条； 18.权限数量：≥100人； 19.机械钥匙：支持； 20、具体详见图纸、图集、答疑、招标文件、政府相关文件、规范等其它资料，满足验收要求 | 台 | 588
250 | 030405001002 | 电池 | 1、参数：5号电池，每把锁配置4节 2、具体详见图纸、图集、答疑、招标文件、政府相关文件、规范等其它资料，满足验收要求 | 个 | 2352
251 | 030502005010 | 双绞线缆 | 1．名称：六类网线 2．规格型号：CAT6e 3．具体详见招标文件、技术规范书、图纸、答疑、标准、规范 | m | 11191.992
252 | WB030502001001 | 软电线 | 1．规格型号：RVV2*1.0 2．具体详见招标文件、技术规范书、图纸、答疑、标准、规范 | m | 11191.992
253 | 030411001004 | 配管 | 1．规格：PVC25线管/线槽 | m | 11191.992
分部小计
| 十六 | 智能照明系统
254 | 030404034003 | 单元门智能感应开关 | 参数：1、红外感应+光控 2、具体详见图纸、图集、答疑、招标文件、政府相关文件、规范等其它资料，满足验收要求 | 个 | 36
255 | 030404034004 | 电源模块 | 参数：1、总线24V电源供应器2A，3P大小，具备输出开/短路保护功能，输出过压/过温保护功能，过载保护功能 2、具体详见图纸、图集、答疑、招标文件、政府相关文件、规范等其它资料，满足验收要求 | 个 | 4
256 | 030404034005 | 网关模块 | 参数：1、Canbus转IP、 Canbus转RS232/485 2、具体详见图纸、图集、答疑、招标文件、政府相关文件、规范等其它资料，满足验收要求 | 个 | 1
257 | 030404034006 | 6键智能轻触面板 | 参数：1、开关功能、调光功能、场景触发功能、按键反馈指示灯等 2、具体详见图纸、图集、答疑、招标文件、政府相关文件、规范等其它资料，满足验收要求 | 个 | 4
258 | 030404034007 | 4路继电器控制模块 | 参数：1、4路继电器输出，单路最大负载16A， 磁保持功能，手动按键开关 2、具体详见图纸、图集、答疑、招标文件、政府相关文件、规范等其它资料，满足验收要求 | 个 | 2
259 | 030404034008 | 8路继电器控制模块 | 参数：1、8路继电器控制模块 2、具体详见图纸、图集、答疑、招标文件、政府相关文件、规范等其它资料，满足验收要求 | 个 | 2
260 | 030404034009 | 12路继电器控制模块 | 参数：1、12路继电器输出，单路最大负载16A， 磁保持功能，手动按键开关 2、具体详见图纸、图集、答疑、招标文件、政府相关文件、规范等其它资料，满足验收要求 | 个 | 1
261 | 030501017006 | 智能照明系统软件 | 参数：1、服务端软件实现与所有智能照明控制设备的实时数据通信，获取各智能照明设备的监测状态、运行数据、告警和事件等信息，同时也实现客户端软件的操作人员远程对各智能照明设备的监控、自测、参数设置等功能。 2、具体详见图纸、图集、答疑、招标文件、政府相关文件、规范等其它资料，满足验收要求 | 套 | 1
262 | 030502005011 | 双绞线缆 | 1．名称：六类网线 2．规格型号：CAT6e 3．具体详见招标文件、技术规范书、图纸、答疑、标准、规范 | m | 100
263 | WB030502001002 | 软电线 | 1．规格型号：RVVSP4*0.75 2．具体详见招标文件、技术规范书、图纸、答疑、标准、规范 | m | 600
264 | 030411001005 | 配管 | 1．规格：PVC25线管/线槽 | m | 100
分部小计
| 十七 | 能耗监测系统
| 17.1 | 系统设备
267 | WB030508005001 | 打印机 | 参数：1、激光打印机，黑白激光打印，处理器266MHZ，接口类型USB2.0，分辨率：600x600dpi，最大打印A4 2、具体详见图纸、图集、答疑、招标文件、政府相关文件、规范等其它资料，满足验收要求 | 台 | 1
268 | 030501017008 | 能源计量监测管理软件 | 1、参数：能耗计量监测管理系统软件，能耗管理检测，统计，图形化监视、检测点查询、多种费用管理、开放计费类型、报表管理查询、报 表 输 出、设备故障报警、日志查询功能、多级权限管理、数据备份功能、系统集成功能等。 2、具体详见图纸、图集、答疑、招标文件、政府相关文件、规范等其它资料，满足验收要求 | 套 | 1
270 | 030504001001 | 能耗采集器 | 1、参数：1.高速的ARM9处理器 2.10/100M自适应以太网接口，2KV电磁隔离 3.支持静态或动态IP获取 4.独立的Console为USB接口 5.两路工作串口,即2路RS-485接口版本,或1路M-BUS和1路RS485接口版本 6.工作串口波特率：1200~115200bps 7.工作串口的校验为：无，奇、偶可设定 8.高精度RTC 9.内嵌大容量存储介质(8GB)，支持FAT16、FAT32文件系统 10.支持同时五个服务器的连接与通信，实现XML直接向省市中心上传，本地可选支持XML、MODBUS/IP、MODBUS/RTU、等协议规范进行数据传输 11.内置硬件看门狗；蜂鸣器报警提示 12.硬件恢复缺省网络参数 13.电压范围+9V～+24V直流 14.系统功耗低，全速允许功耗小于8W 2、具体详见招标文件、技术规范书、图纸、答疑、标准、规范 | 台 | 23
271 | 030411005003 | 能耗采集箱 | 1．名称：能耗采集箱 2．参数：数据采集器安装箱体350mm*400mm*120mm，内置空气开关、采集器开关电源和安装导轨。 3．具体详见招标文件、技术规范书、图纸、答疑、标准、规范 | 个 | 23
分部小计
| 17.6 | 线缆及辅材
272 | 030502005012 | 双绞线缆 | 1．名称：配线 2．规格型号：六类非屏蔽双绞线CAT6 3．敷设方式：穿管或桥架 4．具体详见招标文件、技术规范书、图纸、答疑、标准、规范 | m | 300
273 | WB030502001003 | 软电线 | 1．名称：配线 2．规格型号：RVVP2*1.0 3．具体详见招标文件、技术规范书、图纸、答疑、标准、规范 | m | 10000
274 | 030411001006 | 配管 | 1．名称：配管 2．材质：JDG 3．规格：JDG20 4．含管道安装附件 5．具体详见招标文件、技术规范书、图纸、答疑、标准、规范 | m | 10000
275 | 030411001007 | 辅材 | 1．规格：定制 | 批 | 1
276 | 031301017001 | 脚手架搭拆 | 脚手架搭拆 | 项 | 1
277 | WB031301001001 | 建筑物超高增加费 | 建筑物超高增加费 | 项 | 1
分部小计
合计
| B | 幼儿园
| 1 | 综合布线系统
1 | 030502012001 | 信息插座 | 1．名称：双口信息面板（含六类非屏蔽模块） 2．技术参数：1.执行标准：GB/T17466.1-2019 2.材料：面板材料为优质PC 3.面板规格为国际标准的86*86mm 4.面板配有固定百褶胶透明防尘门，多次折弯不易断 5.面板装配彩色模块后能够通过透明防尘门了解模块的颜色，以在工作区通过模块的颜色来区分不同用途。 3、含六类非屏蔽模块：1.执行标准：IEC11801、ANSI/TIA-568.2-D、YD/T926.3； 2.材料：簧片为锡青铜带并镀金50U''，簧片可接线径0.4-0.6mm 3.兼容RJ45和RJ11插头，不会影响簧片的接触可靠性 4．具体详见招标文件、技术规范书、图纸、答疑、标准、规范 | 个 | 43
2 | 030502007001 | 光缆 | 1．名称：室内12芯光缆 2．技术参数：1.产品符合YD/T1258.4、YD/T908、GB/T9771标准 2.采用进口芳纶加强元件，保证光缆的优异的抗拉及阻燃性能 3.外护材料采用低烟无卤，具有阻燃、环保等优点 3、敷设方式：穿管或桥架 4、具体详见招标文件、技术规范书、图纸、答疑、标准、规范 | m | 175.54
3 | 030502010001 | 配线架 | 1．名称：110语音配线架 2．技术参数：详设计 3．具体详见招标文件、技术规范书、图纸、答疑、标准、规范 | 条(架) | 3.000
4 | 030502006001 | 大对数电缆 | 1．名称：25对三类大对数电缆 2．规格型号：电缆对数：25对1310。 传输速率：支持10 Mbps（10Base-T）110。 带宽：≥16 MHz3。 最大单段长度：通常为100米或305米，具体取决于应用场景110。 线规：24AWG或26AWG（导体直径）36。 导体材质：99.99%无氧铜，确保高导电性和低信号衰减 3．具体详见招标文件、技术规范书、图纸、答疑、标准、规范 | m | 175.540
5 | 030502010002 | 配线架 | 1．名称：48口非屏蔽配线架 2．技术参数：1.依据标准YD/T926.3、ISO/IEC11801、ANSI/TIA-568-C.2； 2.主要材料：冷轧钢板+PC/ABS，塑料阻燃等级为UL94V-0； 3.19英寸24位RJ45设计，占机柜1U空间，含48个六类非屏蔽模块。 3.安装、调试、接地 4、具体详见招标文件、技术规范书、图纸、答疑、标准、规范 | 条(架) | 3.000
6 | 030502010003 | 配线架 | 1．名称：24口非屏蔽配线架 2．技术参数：1、依据标准YD/T926.3、ISO/IEC11801、ANSI/TIA-568-C.2； 2、主要材料：冷轧钢板+PC/ABS，塑料阻燃等级为UL94V-0； 3、19英寸24位RJ45设计，占机柜1U空间，含24个六类非屏蔽模块； 4、配线架采用整体PCB式设计，后部为通用110接线方式； 5、配线架带有透明标签管理区域，方便端口信息管理。 3.安装、调试、接地 4、具体详见招标文件、技术规范书、图纸、答疑、标准、规范 | 条(架) | 8.000
7 | 030502017001 | 线管理器 | 1．名称：理线器 2．规格型号：1.依据标准：GB/T3047.2、GB/T4054； 2.架体选用优质冷轧钢板制作，表面脱脂、酸洗、磷化、静电喷塑处理； 3.盖板和线环选用优质PC/ABS，外形美观。 3.安装、调试、接地 4、具体详见招标文件、技术规范书、图纸、答疑、标准、规范 | 个 | 11.000
8 | 030502005001 | 双绞线缆 | 1．名称：配线 2．规格型号：六类非屏蔽双绞线 3．技术参数：1.依据标准YD/T1019，同时符合标准ISO/IEC11801.ANSI/TIA-568-C.2 2.绝缘层材料：PE； 3.导体直径：23AWG。 4．敷设方式：穿管或桥架 5．具体详见招标文件、技术规范书、图纸、答疑、标准、规范 | m | 12529.47
9 | 030502001001 | 机柜、机架 | 1．名称：机柜 2．规格型号：42U 3．安装、调试、接地 4．具体详见招标文件、技术规范书、图纸、答疑、标准、规范 | 台 | 4.000
10 | 030408001001 | 电力电缆 | 1．名称：电源线 2．规格型号：ZRYJV3*4 3．敷设方式、部位：穿管或桥架‘ 4．含电缆头制作、安装 5．具体详见招标文件、技术规范书、图纸、答疑、标准、规范 | m | 165.880
11 | 030411004001 | 配线 | 1．名称：配线 2．型号规格：RVV2*1.0 3．配线部位：穿管或桥架 4．具体详见图纸、图集、答疑、招标文件、政府相关文件、规范等其他资料，满足验收要求 | m | 8310.320
12 | 030411004002 | 辅材 | 1．名称：辅材 2．含跳线、水晶头等 3．具体详见图纸、图集、答疑、招标文件、政府相关文件、规范等其他资料，满足验收要求 | 项 | 1.000
分部小计
| 2 | 计算机网络系统
| 2.1 | 设备网
13 | 030501012001 | 交换机 | 1．名称：核心交换机 2．技术参数：1.交换容量≥70T，包转发率≥2000Mpps； 2.固定端口10GE/25GE光口≥48,40/100GE光口≥6， 3.可插拔电源模块≥2、独立风扇模块≥4，且为前后或后前风道，提供官网截图及链接证明； 4.支持跨框链路聚合，配对设备有独立的控制平面； 5.支持RIP、RIPng、OSPF、OSPFv3、ISIS、ISISv6、BGP、BGP4+等动态路由协议； 6.支持BFDforOSPF，BGP，IS-IS，StaticRoute； 7.支持Vxlan，支持BGPEVPN特性； 8.支持IGMP、PIM-SSM、IGMPSnooping、IGMPProxy、MBGP等组播路由协议； 9.保证IP报文的传输效率，设备支持IP报文分片重组， 10.支持微分段，支持NSH， 11.支持Netstream、sFlow、Telemetry、ERSPAN等流量分析技术； 12.设备自主可控，关键芯片如CPU、LSW等均为国产自研芯片， 3．安装、调试、接地 4．具体详见招标文件、技术规范书、图纸、答疑、标准、规范 | 台(套) | 1.000
14 | 030501012002 | 交换机 | 1．名称：48接入交换机 2．技术参数：48个10/100/1000M自适应电口，4个1G/2.5GSFP光口，固化单交流电源和风扇，静音设计，与核心交换机同一品牌。 3．安装、调试、接地 4．具体详见招标文件、技术规范书、图纸、答疑、标准、规范 | 台(套) | 2.000
15 | 030501012003 | 交换机 | 1．名称：24口接入交换机 2．技术参数：24个10/100/1000M自适应电口，4个1GSFP光口，与核心交换机同一品牌。 3．安装、调试、接地 4．具体详见招标文件、技术规范书、图纸、答疑、标准、规范 | 台(套) | 4.000
16 | 080903004001 | 模块(接口) | 1．名称：光模块 2．技术参数：1000BASE-LXminiGBIC转换模块（1310nm），10km，与核心交换机同一品牌。 3．具体详见招标文件、技术规范书、图纸、答疑、标准、规范 | 只 | 12.000
分部小计
| 2.2 | 校园网
17 | 030501012004 | 交换机 | 1．名称：核心交换机 2．技术参数：1.交换容量≥70T，包转发率≥2000Mpps， 2.固定端口10GE/25GE光口≥48,40/100GE光口≥6， 3.可插拔电源模块≥2、独立风扇模块≥4，且为前后或后前风道； 4.支持跨框链路聚合，配对设备有独立的控制平面； 5.支持RIP、RIPng、OSPF、OSPFv3、ISIS、ISISv6、BGP、BGP4+等动态路由协议； 6.支持BFDforOSPF，BGP，IS-IS，StaticRoute； 7.支持Vxlan，支持BGPEVPN特性； 8.支持IGMP、PIM-SSM、IGMPSnooping、IGMPProxy、MBGP等组播路由协议； 9.保证IP报文的传输效率，设备支持IP报文分片重组， 10.支持微分段； 11.支持NSH； 12.支持Netstream、sFlow、Telemetry、ERSPAN等流量分析技术； 13.设备自主可控，关键芯片如CPU、LSW等均为国产自研芯片 3．安装、调试、接地 4．具体详见招标文件、技术规范书、图纸、答疑、标准、规范 | 台(套) | 1.000
18 | 030501012005 | 交换机 | 1．名称：48接入交换机 2．技术参数：48个10/100/1000M自适应电口，4个1G/2.5GSFP光口，固化单交流电源和风扇，静音设计，与核心交换机同一品牌。 3．安装、调试、接地 4．具体详见招标文件、技术规范书、图纸、答疑、标准、规范 | 台(套) | 2.000
19 | 030501012006 | 交换机 | 1．名称：24口接入交换机 2．技术参数：24个10/100/1000M自适应电口，4个1GSFP光口。与核心交换机同一品牌。 3．安装、调试、接地 4．具体详见招标文件、技术规范书、图纸、答疑、标准、规范 | 台(套) | 2.000
20 | 080903004002 | 模块(接口) | 1．名称：光模块 2．技术参数：1000BASE-LXminiGBIC转换模块（1310nm），10km 3．具体详见招标文件、技术规范书、图纸、答疑、标准、规范 | 只 | 8.000
21 | WB030501006001 | 无线AP | 1．名称：无线AP 2．技术参数：802.11ax双射频轻量级放装型无线接入点；整机最大支持4条空间流，整机最高接入速率2.975Gbps 3．安装、调试 4．具体详见招标文件、技术规范书、图纸、答疑、标准、规范 | 个 | 18.000
22 | WB030501006002 | 无线AP | 1．名称：无线AP 2．技术参数：Wi-Fi6双射频轻量级面板型无线接入点，可安装在86面板盒孔位；整机最大支持4条空间流，整机最高接入速率2.975Gbps 3．安装、调试 4．具体详见招标文件、技术规范书、图纸、答疑、标准、规范 | 个 | 3.000
23 | WB030501005001 | 无线控制器 | 1．名称：AC控制器 2．规格：多业务无线控制器，无线/有线一体，1个10/100/1000MbpsWAN口，4个10/100/1000Mbps自协商以太网LAN口；53.5V/1.2ADC本地供电；支持PoE对外供电；支持64个无线接入点的管理。 3．安装、调试 4．具体详见招标文件、技术规范书、图纸、答疑、标准、规范 | 台 | 1.000
24 | 030501011001 | 防火墙 | 1．名称：防火墙 2．规格型号：1.设备形态1U、采用多核架构，千兆Combo接口≥8；万兆光口≥2；千兆WAN口≥2；支持交流双电源、支持风扇可插拔、支持前后风道。 2.吞吐量≥3Gbps，最大并发连接数≥230万，每秒新建连接数≥7.8万,IPSec吞吐量≥1.9Gbps； 3、能够基于时间、用户/用户组/安全组、应用层协议、地理位置、IP地址、端口、域名组、URL分类、接入类型、终端类型、设备组、内容安全统一界面进行安全策略配置 4.支持静态路由、策略路由、RIP、OSPF、BGP、ISIS等路由协议； 5.支持每IP，每用户的最大连接数限制，防护服务器。 6.支持将基于端口的安全策略转换为基于应用的安全策略，分析设备策略风险，及冗余策略，提供安全策略优化建议 7.支持DNS过滤，提高WEB网页过滤的性能。 8.支持IP信誉库，可实现对内网僵尸主机的检测和防御；9.基于特征检测，支持超过11000种特征的攻击检测和防御 10.支持对HTTPS，POP3S，SMTPS,IMAPS加密流量代理解密后，并进行内容过滤，审计，安全防护。 11.支持防火墙向云管理平台自动注册，云管理平台对防火墙进行统一的管理及运维。12.支持AD单点登录，Radius单点登录，NTLM认证，免认证，与认证服务器配合实现微信认证，MAC认证 13.支持HA平滑升级，升级窗口中支持不同版本的软件形成双机热备； 14.可根据目的地址智能优选运营商链路，支持主备接口配置以及按比例分配的负载分担方式 3．安装、调试 4．具体详见招标文件、技术规范书、图纸、答疑、标准、规范 | 台(套) | 1.000
分部小计
| 3 | 综合安防系统
| 3.1 | 视频监控系统
25 | 030507008001 | 监控摄像设备 | 1、名称：室内网络枪式摄像机 2、技术参数：1.传感器类型：1/3"ProgressiveScanCMOS 2.最低照度：彩色：0.005Lux@（F1.2，AGCON），0LuxwithIR 3.内置1颗红外补光灯，1颗白光闪光灯。 4.同一静止场景相同图像质量下设备在H.264或H.265编码方式时，开启智能编码功能和不开启智能编码相比，码率节约93%。 5.可通过IE浏览器设置遮挡报警距离、时长及布防时间，当在布防时间内检测到有物体距离样机的距离低于设定阀值且达到设置遮挡时长时，可在客户端给出报警提示，并可联动声音报警、上传中心、录像、发送邮件及触发报警输出。 6.当触发报警时，可在报警布防时间内联动声音报警和/或白光灯闪烁。 7.报警声音模式可设为警戒音、提示音或自定义3种模式，警戒音具有不低于11种不同的语音播报类型可选，报警音量和重复次数可设。 3、安装、调试、接地 4、具体详见招标文件、技术规范书、图纸、答疑、标准、规范 | 台 | 21.000
26 | 030507008002 | 监控摄像设备 | 1、名称：室内半球摄像机 2、技术参数：1.在2688×1520下分辨力可达到1500TVL 2.最低照度彩色：0.005lx，最大亮度鉴别等级（灰度等级）不小于11级。 3.内置1个麦克风，1个RJ45网络接口。 4.具有1个音频输入接口，1个音频输出接口，具有1个报警输入接口，1个报警输出接口。 3、安装、调试、接地 4、具体详见招标文件、技术规范书、图纸、答疑、标准、规范 | 台 | 95.000
27 | 030507008003 | 监控摄像设备 | 1、名称：室外球机 2、技术参数：1.全景路视频图像分辨率不小于3632 × 1632，细节路视频图像分辨率不小于2560x1440 2.摄像机内置不少于3个镜头，可输出至少1路全景视频和1路细节视频，其中全景内置不少于2个镜头，细节内置1个镜头 3.全景内置2个镜头，光圈不小于F1.0，具有不小于1/1.8靶面尺寸，内置4颗补光灯。细节内置1个镜头，具备不小于1/1.8靶面尺寸，内置10颗红外补光灯及1颗白光灯 4.全景通道和细节通道最低照度彩色不大于0.0002 lx，黑白不大于0.0001 lx 5.内置不少于2颗GPU芯片，全景通道可输出两个镜头无缝拼接的全景图像，拼接偏差像素不大于4个像素。全景通道水平视场角不小于190°，垂直视场角不小于80° 6.设备全景通道支持区域入侵检测功能，同时联动细节通道进行跟踪、抓拍和结构化信息显示，全景通道区域入侵检测最远距离为50m 7.在设备上方使用手持喷淋装置对设备进行喷水操作，水流方向和水平方向夹角不小于42°时，设备视窗应无水流直接接触 8.设备内置2个扬声器，扬声器、补光灯、白光警戒灯随细节通道360°同步水平旋转。开启扬声器，应能听清距设备100m处声级不低于60dB的声音 9.支持7路报警输入接口，2路报警输出接口，支持1路音频输入和输出接口 3、安装、调试、接地 4、具体详见招标文件、技术规范书、图纸、答疑、标准、规范 | 台 | 6.000
28 | 030507008004 | 监控摄像设备 | 1、名称：室外枪机 2、技术参数：1.最大分辨率2688x1520@25fps。 2.最低照度彩色0.005lx。 3.内置GPU芯片，麦克风，扬声器。 4.支持智能报警防干扰功能，智能分析行为类型为区域入侵、越界、进入区域、离开区域时，报警检测目标设置为人体或车辆时，光线明暗变化，篮球滚动，狗行走，树摇晃，不触发报警。 5.当报警产生时，可触发联动声音报警。报警声音类型不低于12种，报警音量和重复次数可设置。 6.可对出现在监控场景内的两眼瞳距不小于19像素的人脸进行检验，并叠加目标提示框。 3、安装、调试、接地 4、具体详见招标文件、技术规范书、图纸、答疑、标准、规范 | 台 | 3.000
29 | 030507008005 | 监控摄像设备 | 1、名称：广角摄像机 2、技术参数：1.最大分辨率3040x1368@25fps，水平分辨率不低于1200线。 2.最低照度彩色：0.005lx。 3.内置1个麦克风，1个扬声器，1个报警输入，1个报警输出，1个音频输入，1个音频输出接口。 4.摄像机水平视场角不小于180°，垂直视场角不小于81°。 5.相机可听清距离10m处声级不小于70dB的声音。 3、安装、调试、接地 4、具体详见招标文件、技术规范书、图纸、答疑、标准、规范 | 台 | 1.000
30 | 030507008006 | 监控摄像设备 | 1、名称：周界摄像机 2、技术参数：1.传感器类型：1/2.7"ProgressiveScanCMOS 2.红外波长范围：850nm 3.最大图像尺寸：2560×1440 4.视频压缩标准：H.265/H.264/MJPEG 5.网络：1个RJ4510M/100M自适应以太网口 6.SD卡扩展：内置MicroSD/MicroSDHC/MicroSDXC插槽，最大支持512GB 7.音频：1路输入（Linein），1路输出（Lineout），2个内置麦克风，1个内置扬声器 8.报警：1路输入，1路输出（报警输入支持开关量，报警输出最大支持DC12V，30mA 9.RS-485：1个RS-485接口，半双工模式，支持自适应HIKVISION，PELCO-P和PELCO-D协议 10.内置GPU芯片。 设备具有耀光抑制功能，耀光区域≤1%。 11.内置4颗补光灯，为鳞镜式补光灯，灯杯为半弧形网格鳞片状。 3、安装、调试、接地 4、具体详见招标文件、技术规范书、图纸、答疑、标准、规范 | 台 | 7.000
31 | 030507008007 | 监控摄像设备 | 1．名称：摄像机支架 2．规格型号：定制支架 | 台(套) | 127.000
32 | 030507008008 | 监控摄像设备 | 1．名称：球机支架 2．规格型号：壁装支架/白色/铝合金 | 台(套) | 6.000
33 | 030507008009 | 监控摄像设备 | 1．名称：监控立杆 2．规格型号：≥3.5米 3．含基础施工及接地调试 4．具体详见招标文件、技术规范书、图纸、答疑、标准、规范 | 台(套) | 7.000
34 | 030507008010 | 监控摄像设备 | 1．名称：围墙立杆 2．规格型号：定制，0.8米，高度可调节 3．具体详见招标文件、技术规范书、图纸、答疑、标准、规范 | 台(套) | 4.000
35 | 030501004001 | 存储设备 | 1．名称：视频存储磁盘阵列 （含硬盘） 2．技术参数：1.设备配置：≥1颗64位多核处理器，≥8GB内存，内存支持扩展到≥256GB，内置SSD固态硬盘（可以扩展到4个SSD作为缓存盘），配置≥8个风扇，风扇支持热插拔并可冗余温控调速；支持热插拔1+1AC220V电源或1+1直流冗余电源供电 2.设备标配：≥4个2.5Gb网口，支持2个前置USB2.0接口、2个后置USB3.0接口，支持1个前置VGA接口、1个后置HDMI接口，支持1个RS-232串口，支持4个PCI-E3.0 3.具有48个硬盘热插拔插槽；支持硬盘热插拔设备在读写数据时，热插拔设备内的任意块硬盘，设备正常运行不宕机，硬盘不损坏，数据不丢失，业务不中断 4.设备具备1个定位灯、1个电源灯、1个设备报警灯、1个就绪灯、1个网络状态灯、1个系统盘状态灯、1个硬盘状态灯，机箱具备防尘滤网，采用双立柱防震设计。设备左右侧面各2个抬手，具备前面板抽拉标签卡 5.每个控制单元支持双系统应用，外置系统盘支持RAID1模式，系统盘支持热插拔，当主系统出现故障时，备用系统可接管工作；支持系统盘为独立的2块HDD（SATA、SAS）或SSD盘，组成RAID1 6.可接入2T/3T/4T/6T/8T/10T/12T/14T/16T/18T/20T/25T/26T/30TSATA/SAS硬盘；支持NL-SAS硬盘、HDD硬盘、SSD硬盘、氦气硬盘、空气硬盘；支持CMR或SMR硬盘；支持硬盘交错/分时启动，节省功耗 7.设备支持MAID2.0磁盘节能功能，当磁盘不工作时，可根据设置的时间自动启动磁盘降速或磁盘休眠指令，降低磁盘驱动能耗 8.设备支持硬盘的多级工作模式，包括性能模式、空闲模式（A\B\C，A：硬盘短时空闲，可以正常响应IO；B：较多空闲，磁头不再移动，硬盘满转；C:硬盘完全空闲，磁头不再移动，硬盘降速）、休眠模式（硬盘不再旋转，新下发IO需要唤醒） 3、安装、调试、接地 4、具体详见招标文件、技术规范书、图纸、答疑、标准、规范 | 台 | 1.000
36 | WB030508014001 | LED显示屏 | 1．名称：LCD拼接屏 2．技术参数：1.LCD显示单元为：46“超窄边液晶屏；物理分辨率达到1920×1080，响应时间≤8ms。 2.LCD显示单元物理拼缝≤1.7mm，亮度达到500cd/㎡，对比度达到1000:1,图像显示清晰度≥950TVL，亮度鉴别等级为11级，亮度均匀性≥90% 3.LCD显示单元具有视频输入接口：HDMI*1、DVI*1、VGA*1、USB*1，视频输出接口：HDMI*1，控制接口：RS232IN*1、RS232OUT*1 4.通过控制面板远程无线控制，控制距离最远可支持10m，控制角度范围可支持水平-80°~80°。可进行显示单元开关机、亮度调节等操作。 3、安装、调试、接地 4、具体详见招标文件、技术规范书、图纸、答疑、标准、规范 | 套 | 4.000
37 | WB030508014002 | 大屏支架(LCD定制) | 1．名称：大屏支架(LCD定制) 2．技术参数：材质：优质冷轧钢板(SPCC)，材料厚度从T1.0-T5不等 备注说明：需要承重墙，墙面平整 注意事项：大规模拼接安装较为困难；先安装大屏，后装修。如先装修，四周预留10cm 3、具体详见招标文件、技术规范书、图纸、答疑、标准、规范 | 套 | 4.000
38 | 030507008011 | 监控摄像设备 | 1．名称：超高清解码器 2．技术参数：1.采用嵌入式架构，专用Linux系统，使用DSP解码。为了设备稳定可靠运行，不得采用工控机或者PC机的X86架构。 2.支持2路3200W、或2路2400W、或4路1200W、或8路800W、或10路分辨率为600W、或16路400W、或32路200W、或64路100W像素的视频图像同时解码上墙，支持对主/子码流区分取流和解码显示。 3.支持接入MPEG4、MPEG2、H.264、MJPEG、H.265、SVAC等编码格式视频，并解码输出。 4.支持客户端软件将电脑投屏后，通过设备对电脑进行远程操作。 5.支持全部输出口同时输出3840×2160分辨率的图像。 6.每个输出口支持任意开窗、漫游；任意1路信号显示画面可进行任意漫游、缩放；可在单屏或多屏的任意位置上叠加显示，图层最大不少于64层。 7.支持不通过IP网络，通过红外遥控器实现解码图像切换、场景切换、屏幕亮度调节。 8.显控系统支持通过自动识别屏幕的行列号信息，并能根据行列号信息，自动生成对应的电视墙规模和绑定输出口关系，避免手动一对一设置输出口和LCD屏幕的对应关系 9.单个HDMI输出接口可实现40个画面分割显示，每个视频流的分辨率为1920×1080、帧率为30fps。 3.安装、调试、接地 4.具体详见招标文件、技术规范书、图纸、答疑、标准、规范 | 台(套) | 1.000
39 | WB030506004001 | HDMI线缆 | 1．名称：HDMI线缆 2．技术参数：用来连接大屏与解码器、拼接处理器等主机的控制端口配件（HDMI线、DVI、电源线、网线等） 3.具体详见招标文件、技术规范书、图纸、答疑、标准、规范 | 根 | 4.000
40 | 030501002001 | 输出设备 | 1．名称：管理电脑 2．技术参数：I5处理器/8G/1TB+256G/无光驱/2G独显/23.8LED； 3．安装、调试、接地 4．具体详见招标文件、技术规范书、图纸、答疑、标准、规范 | 台 | 1.000
41 | 030501002002 | 操作台（含座椅） | 1．名称：操作台（含座椅） 2．1个工位，定制，含配套座椅； 3．具体详见招标文件、技术规范书、图纸、答疑、标准、规范 | 台 | 1.000
分部小计
| 3.2 | 名厨亮灶系统
42 | 030507008012 | 监控摄像设备 | 1．名称：防油污枪式摄像机 2．技术参数：1.具有400万像素CMOS传感器,最大分辨率2560x1440。 2.筒机镜头护罩无需任何工具即可实现快速拆卸及安装，方便镜头护罩的清洗、更换。 3.需具大于110dB宽动态。 4.抓拍图片功能：具有手动抓拍、定时抓拍、报警抓拍，并将抓拍图片FTP上传功能设置选项，抓图的时间间隔和报警抓拍图片数量可设置。 5.多路访问功能：支持主码流同时输出20路2560x1440、25帧/s、2MBPS图像以供客户端浏览 6.非法访问报警功能：当使用某账户登录，密码输入错误次数超过所设定的次数时，会锁定该账户并触发报警，且在一定时间内使用该账户无法登录设备。 3．安装、调试、接地 4．具体详见招标文件、技术规范书、图纸、答疑、标准、规范 | 台 | 15.000
43 | 030503006001 | 传感器、变送器 | 1．名称：温湿度传感器 2．技术参数：RS-485接口：1 电源：12V2A 功耗：15W 功能：实时显示温度、湿度和当前时间信息，可以通过485信号对接设备，上报温湿度等信息 3．安装、调试、接地 4．具体详见招标文件、技术规范书、图纸、答疑、标准、规范 | 支 | 4.000
44 | 030507008013 | 监控摄像设备 | 1．名称：摄像机支架国产定制 2．技术参数：尺寸为190.5*88.0*58.0mm 采用铝合金材质，不易生锈 白色 重量为0.38kg 支持最大承重1.0kg 支持壁装安装方式 支持水平：0~360°,竖直：-60°~0°旋转角度范围 3．具体详见招标文件、技术规范书、图纸、答疑、标准、规范 | 套 | 1.000
45 | 030506001001 | 扩声系统设备 | 1．名称：拾音器 2．技术参数：连接方式：3条引线：电源、音频、公共地； 拾音范围：5～100平方米； 灵敏度：-34dB； 信噪比：45dB（1MKHzat94dBSPL，THD≤3%）； 指向特性：全指向性； 动态范围：61dB（1kHzatMaxdBSPL） 3．安装、调试、接地 4．具体详见招标文件、技术规范书、图纸、答疑、标准、规范 | 台 | 1.000
46 | 030501017001 | 软件 | 1．名称：明厨亮灶管理系统 2．技术参数：1.支持多角度摄像头覆盖厨房操作区、清洗区、存储区等关键区域，实时画面可通过大屏、网页或APP查看。 2.支持分屏查看不同区域，并可远程控制摄像头角度、焦距。 3.自动保存7×24小时录像，存储周期可配置（如30天以上），便于事后追溯食品安全问题。 4.违规行为检测：通过算法识别未戴帽子/口罩、抽烟、玩手机等违规操作，实时推送告警至管理员。 5.卫生监测：识别垃圾桶未盖、地面污渍、鼠虫活动等环境卫生问题。 6.穿戴检测：自动检查工作人员是否规范穿戴工服、手套等。 7.接入温湿度传感器、消毒柜监测设备等，实时监控冰箱温度、消毒柜使用时长，异常时自动报警。 8.替代纸质记录，实现食材采购、供应商资质、餐具消毒、留样记录等数据的在线填报与存档。 9.定时推送清洁、设备检查等任务，并需拍照上传完成证明，确保流程合规。 10.与监管部门平台直连，实时上传监控视频、台账数据，支持远程巡查和电子化执法。 3．安装、调试 4．具体详见招标文件、技术规范书、图纸、答疑、标准、规范 | 套 | 1.000
47 | 030501012007 | 交换机 | 1．名称：16口交换机 2．技术参数：1、云管桌面式高功率PoE交换机； 2、16个10/100/1000Mbps自适应PoE电口，2个10/100/1000Mbps自适应上行电口，2个1000Mbps自适应上行光口； 3、1-2口单口最大PoE输出功率90w，3-16口单口最大PoE输出功率30w，整机最大PoE输出功率240w； 4、交换容量：256Gbps/2.56Tbps，包转发率：31.5Mpps/39Mpps； 5、支持250米远距离供电；支持250米远距离供电；支持PoE看门狗功能；支持基于端口的VLAN，支持环路告警，流量控制；支持网络拓扑自动生成；支持大华云商APP中的云管功能实现云运维； 6、工作温度：-10℃~+55℃； 3．安装、调试、接地 4．具体详见招标文件、技术规范书、图纸、答疑、标准、规范 | 台 | 1.000
48 | 030501004002 | 存储设备 | 1．名称：16路存储NVR（4盘位） 2．技术参数：具有不少于2个HDMI接口、1个VGA接口、1个CVBS接口、2个RJ45千兆网络接口、2个USB2.0接口、1个USB3.0接口、1个RS232接口、2个RS485接口、1个eSata接口；具有1路音频输入接口、1路音频输出接口，16路报警输入接口、4路报警输出接口；可内置5个SATA接口硬盘 支持最大接入带宽256Mbps，最大存储带宽256Mbps，最大转发带宽256Mbps 可接入 1T、2T、3T、4T、6T、8T、10T、12TB、14TB、16TB容量的 SATA接口硬盘； HDMI1和HDMI2支持最大单路8K（7680×4320）和1080P（1920×1080）异源输出。 设备支持分组管理，支持将接入的视频通道按分组管理；支持以分组方式进行预览、回放和检索；自定义视图支持以分组方式拖动通道进行配置。 支持网络广播音频设备（包括网络音响）的接入，支持以POE方式接入网络广播。 支持网络广播绑定视频通道，支持以通道方式对绑定后的视频通道和网络广播进行对讲。 切片回放功能，支持按月、日、小时维度进行切片展示，按月最大支持30个切片，按日最大支持24个切片，按时最大支持60个切片。 3．安装、调试、接地 4．具体详见招标文件、技术规范书、图纸、答疑、标准、规范 | 台 | 1.000
49 | 030507014001 | 显示设备 | 1．名称：显示设备 2．规格型号：55英寸高清智能网络液晶电视，含电视安装支架及线材 3．安装、调试、接地 4．具体详见招标文件、技术规范书、图纸、答疑、标准、规范 | 台(套) | 1.000
50 | 030501004003 | 存储设备 | 1．名称：监控专用硬盘8T 2．规格型号：监控专用硬盘，3.5英寸8TB/64MSATA3 3．安装、调试 4．具体详见招标文件、技术规范书、图纸、答疑、标准、规范 | 块 | 2.000
51 | 030501004004 | 专线线路（3年） | 1．名称：专线线路（3年） 2．包含完成本工程所需全部内容的费用 | 项 | 1.000
分部小计
| 3.3 | 张力电子围栏
52 | 030507016001 | 网络版张力围栏主机 | 1．名称：网络版张力围栏主机 2．技术参数：网络型，0.96英寸的OLED显示操作屏；显示在线线制的数量和离线的数量；自动分配和识别每一根线的地址，并实时监测在线的数量及离线数量；可调节张力控制杆的报警灵敏度，由低到高1—10档；防区报警显示图标，可实时监控每个防区情况，并可提供每根线的报警情况，一旦报警，图标立即闪烁并报警提示；100条本地报警记录存储；自带一键撤布防按键，自带地址编程功能，可直接定位张力主机地址，通过网络IP通讯接口可直接连接键盘，实时获取前端围栏的报警情况，并与其他安防设备连接，如与视频摄像机联动；可输出防区报警开关量、防拆报警、外部开关量报警等。 3．安装、调试、接地 4．具体详见招标文件、技术规范书、图纸、答疑、标准、规范 | 台 | 4.000
53 | 030507016002 | 四线双防控制杆 | 1．名称：四线双防控制杆 2．技术参数：铝合金材质，防锈和耐腐蚀表面处理,坚固、美观，可根据现场需要调节安装角度，用于防区中间，通过物理连接获取张力围栏的拉力强度，并通过航空五芯线将信号传输给张力主机，长宽高：75*50*800mm，壁厚2.5mm 3．安装、调试、接地 4．具体详见招标文件、技术规范书、图纸、答疑、标准、规范 | 根 | 4.000
54 | 030402010001 | 避雷器 | 1．名称：避雷器（含支架） 2．材质：金属氧化锌+硅橡胶， 当感应雷电压超过额定值时，避雷器内部电阻变为零，直接把雷引入大地，更好地起到避雷作用 3．具体详见招标文件、技术规范书、图纸、答疑、标准、规范 | 个 | 8.000
55 | 030904005001 | 声光报警器 | 1．名称：室外声光报警器（含支架，电源） 2．规格：材质：ABS+PC， 电源：INPUT:200~240VAC50~60HZOUTPUT:12V2ADC； 功率：1.5wMAX. 防护等级：IP30 3．安装、调试、接地 4．具体详见招标文件、技术规范书、图纸、答疑、标准、规范 | 个 | 8.000
56 | 030507016003 | 4线国标张力杆 | 1．名称：4线国标张力杆 2．技术参数：铝合金材质，防锈和耐腐蚀表面处理,坚固、美观，可根据现场需要调节安装角度，用于防区终端，与控制杆距离40米，长*宽*高：32*32*800mm（壁厚3.0mm） 3．安装、调试、接地 4．具体详见招标文件、技术规范书、图纸、答疑、标准、规范 | 根 | 10.000
57 | 030507016004 | 张力杆附件包(4/6线制) | 1．名称：张力杆附件包(4/6线制) 2．技术参数：铝合金材质，防锈和耐腐蚀表面处理,坚固、美观，可根据现场需要调节安装角度，用于防区中间，通过物理连接获取张力围栏的拉力强度，并通过航空五芯线将信号传输给张力主机，长宽高：75*50*800mm，壁厚2.5mm | 包 | 10.000
58 | 030507016005 | 4线支撑杆 | 1．名称：4线支撑杆 2．技术参数：铝合金材质，防锈和耐腐蚀表面处理,坚固、美观，可根据现场需要调节安装角度，用于防区终端，每4米安装1根。长度800mm 3．安装、调试、接地 4．具体详见招标文件、技术规范书、图纸、答疑、标准、规范 | 根 | 72.000
59 | 030507016006 | 支撑杆附件包(4/6线制) | 1．名称：支撑杆附件包(4/6线制) 2．技术参数：铝合金材质，防锈和耐腐蚀表面处理,坚固、美观、可根据现场需要调节安装角度，用于连接支撑杆和墙体，给支撑杆以支撑，用膨胀螺丝安装 | 包 | 72.000
60 | 030507016007 | 4线国标转向杆 | 1．名称：4线国标转向杆 2．技术参数：铝合金材料，防锈和耐腐蚀表面处理,坚固、美观，适用于直角转角、小于90°、大于90°的转角，长度800MM 3．安装、调试、接地 4．具体详见招标文件、技术规范书、图纸、答疑、标准、规范 | 根 | 12.000
61 | 030507016008 | 4线转向杆附件包 | 1．名称：4线转向杆附件包 2．技术参数：底座安装在转向杆的底部，用于连接转向杆和墙体，给转向杆以支撑，用膨胀螺丝安装，转向滑轮为铝合金材料，防锈和耐腐蚀表面处理,坚固、美观，用于转角处，安装在转向杆上，以支撑张力线平滑过渡，线夹用于不锈钢钢丝绳的连接和固定 | 包 | 4.000
62 | 030507016009 | 四线高低落差杆附件包 | 1．名称：四线高低落差杆附件包 2．技术参数：底座安装在转向杆/张力杆的底部，用于连接转向杆和墙体，给转向杆以支撑，用膨胀螺丝安装，高低落差滑轮为铝合金材料，防锈和耐腐蚀表面处理,坚固、美观，用于转角处，安装在转向杆上，以支撑张力线平滑过渡，线夹用于不锈钢钢丝绳的连接和固定 | 包 | 8.000
63 | 030507016010 | 12#不锈钢丝(400米/盘) | 1．名称：12#不锈钢丝(400米/盘) 2．技术参数：12#不锈钢丝，SUS304不锈钢，抗氧化、耐腐蚀，高强度，是围栏上的物理屏障 | 盘 | 1.000
64 | 030507016011 | 12#不锈钢丝(1000米/盘) | 1．名称：12#不锈钢丝(1000米/盘) 2．技术参数：12#不锈钢丝，SUS304不锈钢，抗氧化、耐腐蚀，高强度，是围栏上的物理屏障 | 盘 | 1.000
65 | 030409001001 | 接地极 | 1．名称：接地桩 2．用于给张力主机接地使用，有感应雷过来的时候，将雷电引入大地中 3．安装、调试 4．具体详见招标文件、技术规范书、图纸、答疑、标准、规范 | 根 | 12.000
66 | 030409002001 | 接地母线 | 1．名称：接地线 2．规格：用于连接避雷器和接地桩，长为6米，10mm²的铜导线 3．具体详见招标文件、技术规范书、图纸、答疑、标准、规范 | 根 | 12.000
67 | 040205018001 | 张力围栏警示牌 | 1．名称：张力围栏警示牌 2．规格、型号：pvc材质，200*100*1.5mm，夜光型。 3．具体详见招标文件、技术规范书、图纸、答疑、标准、规范 | 个 | 30.000
68 | 030904008001 | 模块（模块箱） | 1．名称：扩展模块 2．技术参数：1.警号（红白色）； 2.报警音量:105dBat30cm 3.防护等级：IP54，室外防水 4.内置水平仪，便于辅助安装 5.支持关闭报警声音输出，实现声光报警模式和光闪模式切换 3．具体详见招标文件、技术规范书、图纸、答疑、标准、规范 | 个 | 1.000
69 | 030904009001 | 区域报警控制箱 | 1．名称：混合报警主机 2．技术参数：1.支持通过网络和RS485模块的接入电子围栏主机、张力围栏主机、防区扩展模块、继电器扩展模块等 2.支持32个子系统，256路防区管理（其中RS485扩展上限为64路，网络扩展上限为256路） 3.支持板载4路继电器输出，可扩展至64路，支持RS485模块和网络继电器模块扩展60路继电器输出 4.板载1路有线警号，支持扩展2路无线警号，9个键盘，8个无线遥控器，2个无线中继器 5.支持关联4路视频，报警时自动截取7S事前和事后视频，推送至APP或发送邮件 6.支持TCP/IP、3G/4G（需加配模块）方式上传，支持互为主备上报 7.支持ISAPI协议、ISUP（5.0）协议、NAL2300协议、标准ContactID协议 8、支持1个安装员用户，1个制造商用户，1个管理员用户，45个普通用户 9.支持Web端、手机APP配置、支持IVMS4200配置 10.支持平台远程布撤防、手机APP布撤防，支持键盘、遥控器、刷卡撤布防 3．安装、调试、接地 4．具体详见招标文件、技术规范书、图纸、答疑、标准、规范 | 台 | 1.000
70 | 030507002001 | 键盘及其他 | 1．名称：键盘及其他 2．技术参数：1.混合报警主机专用控制键盘； 2.支持密码.刷卡.遥控器操作，具体数量由对应报警主机管理； 3.支持防区名称自定义（支持中文），支持80x25mm大屏显示； 4.支持背壳双面防拆； 5.支持上下翻页查看事件信息； 6.支持双向遥控器，遥控器LED显示操作结果； 7.指示灯：系统故障（橙色），网络链接状态（绿色），报警（红色），布撤防（蓝色），配置状态（红绿双色）； 8.功能按键：8个，工程.查询，旁路，一键，火警，紧急，左键，右键； 功耗：DC12V，1.8W 显示屏：80x25mm液晶LCD显示屏 3．安装、调试、接地 4．具体详见招标文件、技术规范书、图纸、答疑、标准、规范 | 台 | 1.000
分部小计
| 3.4 | 紧急报警系统
71 | 030904008002 | 紧急报警盒 | 1．名称：紧急报警盒 2．技术参数：1.支持一键报警，和管理中心双向语音对讲，中心呼叫前端报警盒； 2.支持200W摄像头，支持H.264/H.265编码 3.支持和管理中心双向语音对讲；支持监听功能、广播功能。 3．安装、调试、接地 4．具体详见招标文件、技术规范书、图纸、答疑、标准、规范 | 台 | 1.000
72 | 030904008003 | 单路输入输出网络模块 | 1．名称：单路输入输出网络模块 2．技术参数：1、设备类型：网络单防区输入输出扩展模块 2、防区数量：1个 3、继电器数量：1个 4、通讯接口：LAN 5、通讯线材：RJ45局域网 6、通讯协议：TAP协议 7、指示灯：3个 8、复位按键：1个 9、外壳材质：塑料 10、使用环境：室内 11、工作电源：DC12V/110mA（宽压9-16VDC） 12、工作温度：-10°C至55°C 3．安装、调试、接地 4．具体详见招标文件、技术规范书、图纸、答疑、标准、规范 | 台 | 1.000
73 | 030904001001 | 点型探测器 | 1．名称：燃气探测器 2．技术参数：1.设备类型：燃气探测器 2.外壳材质：塑料 3.报警输出：IO输出（常闭NC/常开NO可选） 3．安装、调试 4．具体详见招标文件、技术规范书、图纸、答疑、标准、规范 | 个 | 1.000
74 | WB030509001001 | 电源设备 | 1．名称：探测器电源 2．技术参数：1.设备类型：探测器开关电源 2.安装方式：螺丝固定 3.输出电压：DC12V 3．安装、调试 4．具体详见招标文件、技术规范书、图纸、答疑、标准、规范 | 台 | 1.000
分部小计
| 3.5 | 巡更系统
75 | WB030507003001 | 电子巡查设备 | 1．名称：巡检器（带手电筒、带显示屏） 2．技术参数：1.电池1150mAH； 2.存储6万条数据； 3.读卡距离3CM～5CM； 4.温度计-40℃～+125℃； 5.防护等级IP67； 6.手电照明照射距离20～30M有效距离5～6M照明时长10小时照明亮度120～130lm； 7.电池充满电所需时间为2～3小时。每天读卡500次，可连续使用26天； 3、安装、调试、接地 4、具体详见招标文件、技术规范书、图纸、答疑、标准、规范 | 个 | 2.000
76 | WB030507003002 | 电子巡查设备 | 1．名称：新形夜光式巡更点 2．技术参数：1.应用环境：坚固耐用，可在各种恶劣环境中使用； 2.使用寿命：>20年； 3.供电方式：巡更点无需电源，无需布线，具备夜视功能； 3、安装、调试、接地 4、具体详见招标文件、技术规范书、图纸、答疑、标准、规范 | 个 | 15.000
77 | 030507005001 | 出入口目标识别设备 | 1．名称：感应式人员卡 2．技术参数：1.用于区分每个巡检人员； 2.使用寿命：>20年； 3.供电方式：无需电源； 4.工作温度:-40~85℃ 3、安装、调试 4、具体详见招标文件、技术规范书、图纸、答疑、标准、规范 | 台 | 4.000
78 | 030501017002 | 软件 | 1．名称：管理软件 2．技术参数：1.按照需求编制计划； 2.无限制录入地点信息和人员信息； 3.统计报表和漏巡，迟到信息等随时查看导出； 4.软件兼容多款设备，可共用一套软件； 5.临时计划：可设置临时计划； 6.特殊计划：可设置次计划； 7.可设置操作员权限，避免造成数据损坏； 8.可通过浏览器登录，不限定电脑； 9.可通过手机app（安卓、苹果）查看巡逻报表； 3、安装、调试 4、具体详见招标文件、技术规范书、图纸、答疑、标准、规范 | 套 | 1.000
分部小计
| 3.6 | 综合安防管理平台
79 | 030501017003 | 软件 | 1．名称：安防综合管理平台 2．技术参数：1.提供业务应用依赖的基础资源信息及基础服务能力，包括组织管理、区域管理、人员管理、车辆管理、用户管理、设备管理、低代码引擎、门户工作台、与本地EDU融合等。 2.提供了系统业务应用依赖的基础资源，包括安保用户管理、安保基础数据管理、安保区域管理、安保系统配置、物联设备管理，统一管理了组织、区域、人员、卡片、车辆和物联设备等资源，并提供人车、人卡的关联关系配置能力。平台应包含以下授权：视频监控，入侵报警，视频联网，出入口车辆放行管理，设备网络管理等。 3.本系统要求与省机关事务综合管理信息平台无缝对接。 3、安装、调试 4、具体详见招标文件、技术规范书、图纸、答疑、标准、规范 | 套 | 1.000
80 | 030501017004 | 软件 | 1．名称：服务器 2．技术参数：CPU：配置2颗C86架构HYGON3350处理器，单处理器物理核心数≥8核，主频≥3.0GHz，末级缓存容量≥16MB，线程数≥16线程，热设计功耗≥90W，支持内存的最高速率≥3200MHz，通道数≥2，位宽≥64； 内存：配置2根32GDDR4，8根内存插槽，最大可支持扩展至1TB； 硬盘：2块600G10KSAS硬盘（Raid1），前置最大可选支持12块3.5寸(兼容2.5寸)热插拔SATA/SAS硬盘，后置最大可选支持2块2.5寸热插拔SATA/SAS硬盘，内置最大可选支持2块2.5寸非热插拔SATASSD硬盘，板载最大可选支持1个SATAM.2硬盘 阵列卡：配置SAS_HBA卡（支持RAID0/1/10） PCIE扩展：最大支持4个标准PCIE插槽； 网口：标配板载2个千兆电口和2个PCIE千兆电口，可选配置2个万兆网口，支持选配10GbESFP+等多种网络接口 其他接口：标配1个IPMIRJ-45管理接口，位于机箱后部；7个USB3.0接口4个位于机箱后部，2个位于机箱前部，1个位于机箱内部；2个VGA接口1个位于机箱前部，1个位于机箱后部； 电源：配置550W（1+1）高效铂金CRPS冗余电源 3、安装、调试 4、具体详见招标文件、技术规范书、图纸、答疑、标准、规范 | 套 | 1.000
分部小计
| 4 | 公共广播系统
| 4.1 | 主控机房设备
81 | 030506007001 | 会议（视频）系统设备 | 1．名称：网络化广播主机服务器 2．技术参数：1.17寸大幅彩屏，触摸屏操控； 2.采用钥匙开关，确保系统更安全和稳定； 3.强大的广播矩阵，内置大容量节目源空间，可根据用户需要定制节目源； 4.一键触发全区告警和手动告警功能； 5.分区监听功能，对分区终端的播放状态和音量大小均可实时监控操作； 6.分区寻呼功能，可在主机上直接对分区进行寻呼； 7.新增分区可以自动添加显示，无需设置和重新启动主机； 8.可设置自动开关机功能，用户操作更方便；自动屏保功能，节能运行； 9.具有录音功能，用户可以自己制作节目源，可以通过本机录制，也可从远程控制电脑上复制； 10.定时控制功能，可在本机编辑定时点，也可从电脑下载定时点到本机执行；可利用网络寻呼终端来扩展音频输入通道； 3、安装、调试、接地 4、具体详见招标文件、技术规范书、图纸、答疑、标准、规范 | 台（套） | 1.000
82 | 030904008004 | 模块（模块箱） | 1．名称：三十二路消防联动网络模块 2．技术参数：1、本模块为网络化公共广播系统与消防中心之间的接口； 2、当接收到由消防中心发来之警报信号时，会自动激活网络化公共广播系统相应工作区进入强行插入紧急广播状态； 3、每台机有32个消防触发通道，通过主机设置，每个通道的告警分区可任意组合； 4、每个告警通道均含寻路故障检测功能，自动排查系统线路故障； 5、同一系统可以有多台机连接于网络，可任意扩展控制区域。 3、安装、调试、接地 4、具体详见招标文件、技术规范书、图纸、答疑、标准、规范 | 个（台） | 1.000
83 | 030506001002 | 扩声系统设备 | 1．名称：广播话筒 2．技术参数：1、高品质话筒，内置两种钟声。 2、按钟声可自动打开和关闭话筒。3、频响：100-16,000Hz 4、阻抗：600Ω 5、灵敏度(at1KHz)：-50dB±1dB 3、安装、调试、接地 4、具体详见招标文件、技术规范书、图纸、答疑、标准、规范 | 台（个） | 1.000
84 | 030506004001 | 背景音乐系统设备 | 1．名称：播放器 2．技术参数：1.CD/MP3/MP4/VCD/DVD播放功能； 2.高亮度动态VFD显示，清晰醒目； 3、安装、调试、接地 4、具体详见招标文件、技术规范书、图纸、答疑、标准、规范 | 台 | 1.000
85 | 030506004002 | 背景音乐系统设备 | 1．名称：调谐器 2．技术参数：1.微电脑控制，数字调谐系统。全轻触按键控制，VFD显示。 2.AM/FM各40个电台存储功能。具有自动搜索存储电台功能。具有远程控制功能，能够实现定时播放。 3.具有音频信号电平指示。具有断电记忆功能。 4.接收范围：FM87.0~108.0MHz；AM522~1611kHz 5.输入灵敏度：FM16dBμ；AM49dBμ 6.信噪比：FM单声道76dB，立体声70dB；AM40dB 7.调谐频率步距：FM50kHz；AM9kHz 8.中频频率：FM10.7MHz；AM450kHz 3、安装、调试、接地 4、具体详见招标文件、技术规范书、图纸、答疑、标准、规范 | 台 | 1.000
86 | 030506001003 | 扩声系统设备 | 1．名称：网络化室内音箱 2．技术参数：1.网络化终端处理器结合高保真扬声器整体化设计的网络化音箱。 2.双网络接口冗余设计，可跨网段工作。 3.可挂接在网络到达的任何地方。 4.具有MP3解码播放功能。 5.支持最大48kHz采样率16bit数字音频码流解码。 6.内置2×15W数字功放，低功耗设置。 7.可播放来自系统主机的背景音乐、紧急寻呼、告警信号等。 8.具有一路辅助音频输入口，一路辅助音频输出口，一路话筒输入和一路EMC紧急输出口，1路短路输出（同时控制100V音频输入与本机音频信号的切换）。 3、安装、调试、接地 4、具体详见招标文件、技术规范书、图纸、答疑、标准、规范 | 台 | 1.000
87 | 030506004003 | 背景音乐系统设备 | 1．名称：网络化智能寻呼站 2．技术参数：1.支持100/10Mbps自适应TCP/IP网络传输协议； 2.采用7英寸真彩液晶显示彩屏，铝合金高档拉丝工业面板； 3.桌面式结构设计； 4.采用高保真与手持式动圈话筒设计； 5.具有多段电平指示功能，讲话声压更直观； 6.带有手动快捷按键，方便紧要时快速寻呼； 7.内置3W监听扬声器，方便预听节目与对讲使用。 8.具有一路线路输入(可扩展外置节目源、无线话筒等接入)，一路本地线路输出(可脱机输出本地功放寻呼)，一路辅助输出输出(扩展监听功率) 9.图形人性化设计，显示内容更直观； 10.内置高保真大动态范围的AGC处理电路； 11.内置高性能DSP声音处理电路； 12.采用嵌入式实时系统平台，采用高性能ARM处理器； 13.可对网络播放终端分组编辑。 14.内置钟声提示音； 15.可对网络播放终端选定寻呼、对讲功能； 3、安装、调试、接地 4、具体详见招标文件、技术规范书、图纸、答疑、标准、规范 | 台 | 1.000
88 | 030506001004 | 扩声系统设备 | 1．名称：时序电源控制器 2．技术参数：1、按顺序开启或关闭16路受控设备的电源； 2、可以通过定时器自动控制或人工控制； 3、插座总容量达4.5KVA； 4、定时器控制信号：短路信号（0V）； 5、动作间隔时间：0.4s~0.5s； 3、安装、调试、接地 4、具体详见招标文件、技术规范书、图纸、答疑、标准、规范 | 台 | 1.000
89 | 030502001002 | 机柜、机架 | 1．名称：机柜 2．规格型号：32U 3、安装、调试、接地 4、具体详见招标文件、技术规范书、图纸、答疑、标准、规范 | 台 | 1.000
分部小计
| 4.2 | 分控中心设备
| 4.2.1 | 校长办公室
90 | WB030510018001 | 网络化智能寻呼站 | 1．名称：网络化智能寻呼站 2．技术参数：1.持100/10Mbps自适应TCP/IP网络传输协议 2.支持正版windowsxp与win7操作系统 3.可多台PC电脑同时远程连接网络主机 4.图形人性化设计，网络播放终端显示图片可定义与更换，应用更灵活 5.可查看网络播放终端的工作状态信息（包括在线、离线、播放、停止等信息） 6.可对网络播放终端分组编辑功能 7.可下载查看程控定时点的内容,并可导入、导出定时点内容 8.可查看网络化主机的节目库 9.可上传本地音频节目到网络化主机，以供播放使用 10.可远程调节网络播放终端音量,播放\停止网络播放终端等操作功能 3、含网络化广播分控寻呼软件。具体参数详见规格书 4、安装、调试 5、具体详见招标文件、技术规范书、图纸、答疑、标准、规范 | 台 | 1.000
分部小计
| 4.3 | 前端设备
| 4.3.1 | 1F
91 | 030506001005 | 扩声系统设备 | 1．名称：网络化主音箱(2.4G无线麦克风) 2．技术参数：双网络冗余设计，可挂接在网络能到达的任何地方。远程音频数据流可通过本机输出音频信号，并从音箱直接发出声音，主机智能控制；在不播放网络音频流信号的情况下可在本音箱上直接播放MP3节目；有一路辅助音频输入接口用来连接其他音源设备（如DVD机），有一路辅助音频输出接口用来连接其他功放，以扩展功率。其内置2.4G传输模式并附带有麦克风的传输盒，主要实现2.4G广播功能，可用于本地广播、“一师一麦”多媒体教学、无线会议等。 3．安装、调试 4．具体详见招标文件、技术规范书、图纸、答疑、标准、规范 | 台 | 4.000
92 | 030506001006 | 扩声系统设备 | 1．名称：网络化副音箱 2．技术参数：1、优质纤维板制造，箱振小，声音清晰、明亮； 2、配有壁挂孔片，安装便捷； 3、额阻抗4Ω，额定功率15W； 4、灵敏度90±2dB，最大声压级102±2dB，有效频率范围100Hz-16kHz。 3．安装、调试 4．具体详见招标文件、技术规范书、图纸、答疑、标准、规范 | 台 | 4.000
93 | 030506001007 | 扩声系统设备 | 1．名称：壁挂扬声器 2．技术参数：1、扬声器悬边阻尼处理，寿命长，声音清晰、明亮； 2、自备悬挂孔，安装方便；适应不同场合； 3、全频喇叭/高频喇叭：6.5″x1，2.5″x1； 4、额定功率:6W，最大功率:10W；5、输入电压:70-100V； 6、灵敏度(1m,1W):92db±2dB； 7、最大声压级：100dB±2dB； 8、频响：160-18,000Hz。 3、安装、调试、接地 4、具体详见招标文件、技术规范书、图纸、答疑、标准、规范 | 台 | 7.000
94 | 030506001008 | 扩声系统设备 | 1．名称：网络化播放功放（1U） 2．技术参数：1.采用醒目的数码显示屏设计，既可显示时钟时间，也可显示播放进度时间 2.采用全数字化、高保真语音设计，内置DSP音效处理芯片，支持最大48kHz采样率16bit数字音频码流解码，语音传输指数高 3.采用双网络接口冗余设计，支持100M/10M自适应TCP/IP网络传输协议，支持跨网段工作 4.具有1路辅助线路输入接口，2路话筒输入接口，1路辅助线路输出接口，1路USB接口，1路SD卡槽，自带MP3播放器，可脱机播放U盘和SD卡 歌曲，可拓展外部节目源和无线话筒实现本地扩声，可外接其他功放拓展功放功率 5.具有EMC紧急24V输出接口与SC短路输出接口两种输出接口，可实现消防强插、控制电源开关等触发方案。 3、安装、调试、接地 4、具体详见招标文件、技术规范书、图纸、答疑、标准、规范 | 台 | 1.000
分部小计
| 4.3.2 | 2F
95 | 030506001009 | 扩声系统设备 | 1．名称：网络化主音箱(2.4G无线麦克风) 2．技术参数：双网络冗余设计，可挂接在网络能到达的任何地方。远程音频数据流可通过本机输出音频信号，并从音箱直接发出声音，主机智能控制；在不播放网络音频流信号的情况下可在本音箱上直接播放MP3节目；有一路辅助音频输入接口用来连接其他音源设备（如DVD机），有一路辅助音频输出接口用来连接其他功放，以扩展功率。其内置2.4G传输模式并附带有麦克风的传输盒，主要实现2.4G广播功能，可用于本地广播、“一师一麦”多媒体教学、无线会议等。 3．安装、调试 4．具体详见招标文件、技术规范书、图纸、答疑、标准、规范 | 台 | 7.000
96 | 030506001010 | 扩声系统设备 | 1．名称：网络化副音箱 2．技术参数：1、优质纤维板制造，箱振小，声音清晰、明亮； 2、配有壁挂孔片，安装便捷； 3、额阻抗4Ω，额定功率15W； 4、灵敏度90±2dB，最大声压级102±2dB，有效频率范围100Hz-16kHz。 3．安装、调试 4．具体详见招标文件、技术规范书、图纸、答疑、标准、规范 | 台 | 7.000
97 | 030506001011 | 扩声系统设备 | 1．名称：壁挂扬声器 2．技术参数：1、扬声器悬边阻尼处理，寿命长，声音清晰、明亮； 2、自备悬挂孔，安装方便；适应不同场合； 3、全频喇叭/高频喇叭：6.5″x1，2.5″x1； 4、额定功率:6W，最大功率:10W；5、输入电压:70-100V； 6、灵敏度(1m,1W):92db±2dB； 7、最大声压级：100dB±2dB； 8、频响：160-18,000Hz。 3、安装、调试、接地 4、具体详见招标文件、技术规范书、图纸、答疑、标准、规范 | 台 | 7.000
分部小计
| 4.3.3 | 3F
98 | 030506001012 | 扩声系统设备 | 1．名称：网络化主音箱(2.4G无线麦克风) 2．技术参数：双网络冗余设计，可挂接在网络能到达的任何地方。远程音频数据流可通过本机输出音频信号，并从音箱直接发出声音，主机智能控制；在不播放网络音频流信号的情况下可在本音箱上直接播放MP3节目；有一路辅助音频输入接口用来连接其他音源设备（如DVD机），有一路辅助音频输出接口用来连接其他功放，以扩展功率。其内置2.4G传输模式并附带有麦克风的传输盒，主要实现2.4G广播功能，可用于本地广播、“一师一麦”多媒体教学、无线会议等。 3．安装、调试 4．具体详见招标文件、技术规范书、图纸、答疑、标准、规范 | 台 | 3.000
99 | 030506001013 | 扩声系统设备 | 1．名称：网络化副音箱 2．技术参数：1、优质纤维板制造，箱振小，声音清晰、明亮； 2、配有壁挂孔片，安装便捷； 3、额阻抗4Ω，额定功率15W； 4、灵敏度90±2dB，最大声压级102±2dB，有效频率范围100Hz-16kHz。 3．安装、调试 4．具体详见招标文件、技术规范书、图纸、答疑、标准、规范 | 台 | 3.000
100 | 030506001014 | 扩声系统设备 | 1．名称：壁挂扬声器 2．技术参数：1、扬声器悬边阻尼处理，寿命长，声音清晰、明亮； 2、自备悬挂孔，安装方便；适应不同场合； 3、全频喇叭/高频喇叭：6.5″x1，2.5″x1； 4、额定功率:6W，最大功率:10W；5、输入电压:70-100V； 6、灵敏度(1m,1W):92db±2dB； 7、最大声压级：100dB±2dB； 8、频响：160-18,000Hz。 3、安装、调试、接地 4、具体详见招标文件、技术规范书、图纸、答疑、标准、规范 | 台 | 7.000
分部小计
| 4.4 | 室外活动场地
101 | 030501017005 | 一路音频输出终端 | 1．名称：一路音频输出终端 2．技术参数：1、模块化设计,一路音频输出网络化终端设备； 2、双网络接口冗余设计，可跨网段工作； 3、可挂接在网络到达的任何地方； 4、支持最大48kHz采样率16bit数字音频码流解码 10M/100M自适应网络传输； 5、直流24V/100MA输出和短路输出，两种输出方式是同时控制的； 6、可播放来自系统主机的背景音乐、紧急寻呼、告警信号等； 7、具有一路EMC音频输入口，一路EMC音频输出口； 8、本地监听音量可控。 3、安装、调试 4、具体详见招标文件、技术规范书、图纸、答疑、标准、规范 | 套 | 1.000
102 | 030506001015 | 扩声系统设备 | 1．名称：合并式数字广播功放 2．技术参数：1.三个话筒输入口，两个辅助输入口，一个辅助输出口,最宜于公共广播。 2.100V,70V定压输出和P1输出。 3.有默音功能,便于插入优先广播。 4.各通道独立音量控制。 5.高音和低音音调控制。 6.5单位LED电平表,甚易监察工作状态。 7.额定输出功率:350W 8.输出方式:4~16欧，70V、100V定压输出 9.辅助输出电平:1000mV±100mV 10.话筒：≤5.5mV（不平衡）,线路：≤300mV（不平衡） 11.频率响应:80Hz-15KHz（±3dB） 12.总谐波失真≤1%（1KHz，正常工作条件） 13.信噪比线路输入：≥74dB（宽带） 14.音调调节范围:低音：±10dB（100Hz）,高音：±10dB（10kHz) 3、安装、调试、接地 4、具体详见招标文件、技术规范书、图纸、答疑、标准、规范 | 台 | 1.000
103 | 030506001016 | 扩声系统设备 | 1．名称：室外音柱 2．技术参数：1、全天候设计，全铝合金外壳； 2、选用防水单元，室内外均宜，寿命长； 3、声音清晰、明亮； 4、配有安装支架，安装便捷； 5、全频喇叭/高频喇叭：4″x4； 6、额定功率:40W，最大功率:80W； 7、输入电压:70-100V； 8、灵敏度(1m,1W):93db； 9、最大声压级：109dB； 10、频响：140-14,000Hz； 3、安装、调试、接地 4、具体详见招标文件、技术规范书、图纸、答疑、标准、规范 | 台 | 6.000
104 | 030506007002 | 会议（视频）系统设备 | 1．名称：真分集无线话筒套装 2．技术参数：1.波段范围（UHF）：632MHz～695MHz； 2.PLL双频道锁相环回路设计； 3.UHF200频道PLL数字锁定自动通讯功能； 4.显示屏显示功能(显示频率、频道、静噪、电平等)； 5.每通道有音量调节功能； 6.AF输出（采用“XLR”型插座分别输出，混合输出）； 7.发射功率调节，高功率14dBm；低功率6dBm； 8.发射机采用2节5号1.5V碱性电池； 9.动态范围：88dB； 10.最大频偏：±45KHz； 11.频率响应：120Hz-16KHz(±3dB)； 12.综合信噪比：>73dB； 13.综合失真度：≤1%； 14.发射机工作时间8小时以上； 15.含1台一拖二接收机及2只手持式话筒 3、安装、调试、接地 4、具体详见招标文件、技术规范书、图纸、答疑、标准、规范 | 台 | 1.000
105 | 030506007003 | 会议（视频）系统设备 | 1．名称：八路天线放大器 2．技术参数：1.有效工作频率为400MHZ-950MHZ，信号增益+2DBM到+12DBM可调。 2.基本兼容市面上大部分品牌UHF频段无线麦克风接收机工作使用。 3.在天线板安装了高效的强滤波电路，有效过滤与隔离了工作范围外的干忧信号的输入。 4.在天线板加入了高性能的高频增益芯片，可对话筒信号进行无损的增强与补偿。 5.系统分配主机提供了8路稳定高质量信号输出（可多机级联增路）。 6.系统分配主机提供了4路稳定的DC电源输出，专为话筒接收机供电。（每路负载12V/1A)。 7.所有同轴电缆线材为5层结构的带屏蔽铝箔的高频铜芯专用线。 8.系统提供两个可伸缩与转向调节的天线板金属安装支架。 9.定向天线翼板与增益强波器控制电路巧妙一体化设计，结构更简洁耐用。 10.天线翼板上的强波器电路由散热快的铝合金外壳密封，防淋雨防晒，适合户外长期固定安装。 11.系统主机设计有系统连接状态指示灯，当天线板正常安装并工作的时候，指示灯长亮。 12.天线翼板设计有连接状态指示灯，当与系统主机正常连接并工作的时候，指示灯长亮。 3、安装、调试、接地 4、具体详见招标文件、技术规范书、图纸、答疑、标准、规范 | 台 | 1.000
分部小计
| 4.5 | 辅助材料
106 | 030501012008 | 交换机 | 1．名称：网络交换机 2．技术参数：用于组建局域网，连接网络主机和终端 3、安装、调试、接地 4、具体详见招标文件、技术规范书、图纸、答疑、标准、规范 | 台 | 4.000
107 | 030502005002 | 双绞线缆 | 1．名称：超五类网线 2．技术参数：用于制作长网线，网络终端自带短跳线 3．具体详见招标文件、技术规范书、图纸、答疑、标准、规范 | m | 733.390
108 | 030411004003 | 配线 | 1．名称：配线 2．型号规格：RVV2*1.5 3．配线部位：穿管或桥架 4．具体详见招标文件、技术规范书、图纸、答疑、标准、规范 | m | 504.960
109 | 030411004004 | 配线 | 1．名称：配线 2．型号规格：RVV2*2.5 3．配线部位：穿管或桥架 4．具体详见招标文件、技术规范书、图纸、答疑、标准、规范 | m | 194.880
110 | 030411001001 | 其他辅料 | 1．名称：其他辅料 2．含莲花线、莲花转6.35头、3.5转双莲花、水晶头、焊锡、松香、扎带、线号、防水胶布、电工胶布、标签、插排等辅助材料。 3．具体详见招标文件、技术规范书、图纸、答疑、标准、规范 | 批 | 1.000
分部小计
| 5 | 会议系统
| 5.1 | 三层多功能厅
| 5.1.1 | 会议发言系统
111 | 030506007004 | 会议（视频）系统设备 | 1．名称：2.4G无线会议控制主机 2．技术参数：功能特点： 1.无线方式实现所有功能，摆脱繁琐的电缆铺设，信号覆盖范围内可任意移动，轻松便捷布置会场； 2.全自动定频，系统预设20组不同的频段通道，可设置多套系统在同一会场使用，满足大型的会议需求，也可避免与其他无线产品的相互干扰； 3.采用数模实现声音信号传输，高保真，信噪比高，无声音延时； 4.自动选取最优频率进行通信，无需人工设定工作频率。多台接收机同时工作时，各接收机会自动避开其它接收机已经选用的频点进行工作，全过程全自动进行，无需人工干预，实现智能安装； 5.内置多种传感器，无线侦测、无线调控、无线匹配、无线加密、无线自动管理，无需任何辅助即可帮您工作顺利完成； 6.雷达选频自动同步工作，话筒单元在同一地址码时，主控机更换通讯频道，所有列席单元自动跟随同步，免除需专业人员的调试安装； 7.主控机支持128个列席单元，同时发言人数可达4人，可按实际会议需求设定人数； 8.主控机发言模式设有先进先出、后进先出、主席模式、限制模式 ； 9.可设置副主席功能，副主席不受主席优先控制； 10.主控机支持中控控制，话筒单元具有开、关话筒发码功能； 11.主控机可以发起编写单元ID地址，可按需增减单元数量，灵活方便，告别编址繁琐； 12.主控机具有一键关闭所有会议单元的功能，省去人工手动关闭单元电源的操作； 13.内置均衡器，对系统输出的信号进行调整，以满足不同的会场场合； 14.人性化功能：高清人声还原、超指向性角度60°、声音探测、独有续航供电、拒绝干扰、无线语音分配； 15.超大屏幕4.3寸触摸屏示，独特菜单设计，使操作简明方便。且有诸多如电量显示和欠压警告，频率信道、信号指示和工作状态等功能； 16.系统支持视像跟踪功能，带RS485/RS422，RS232摄像头控制接口，支持8个高清摄像头（非切换），支持VISCA与PELCO-D协议。可独立控制摄像头。带一路DB9控制端口可以扩展高清无缝矩阵； 17.无线会议系统具备高强度防手机电磁波干扰设计，可以杜绝手机干扰噪音； 18.主控机采用全金属结构设计，庄重大方，线路与外壳都加强了与地线的连接，保证具备可抗静电8000V的能力； 19.带1路RJ45接口，可以扩展433控制天线，使控制天线实现更远的距离； 技术指标： 1.载波频段：UHF640MHz-690MHz； 2.调制方式：FM； 3.工作有效距离：60米； 4.震荡方式：PLL相位锁定频率合成； 5.灵敏度：在偏移度等于25KHz,输入6dBv时，S/N>60dB； 6.频带宽度：30MHz； 7.最大偏移度：±45KHz； 8.综合信噪比S/N：>105dB； 9.综合T.H.D：<0.7%@1KHz； 10.综合频率响应：45Hz-18KHz±1dB； 11.供电：AC220 40W； 12.输出插座：XLR平行式及6.3不平行式插座。 3、安装、调试、接地 4、具体详见招标文件、技术规范书、图纸、答疑、标准、规范 | 台 | 1.000
112 | 030506007005 | 会议（视频）系统设备 | 1．名称：无线多功能短咪杆主席话筒 2．技术参数：1.全新概念的抗电磁干扰电路设计，杜绝手机等电子产品的电磁干扰； 2.话筒带2.4寸TFT彩色显示屏，独特设计界面可显示话筒状态、讯号强度、电池电量； 3.单元采用UHF无线技术传输音频及控制信号，640M-690M频段，抗干扰强；有效通信距离为：室内80米 室外100米； 4.彻底摆脱有线的束缚，安装更加方便轻松； 5.超低功耗电路设计，内置专用充电锂电池； 6.主席单元具有优先控制功能，有线主席可以切掉有线或者无线代表，无线主席也可以切掉有线或者无线代表； 7.载波频段：UHF640MKz-690MHz； 8.振荡方式：PLL相位锁定频率合成； 9.谐波辐射：<-65dBm； 10.频带宽度：30MHz； 11.最大偏移度：±45KHz； 12.传感器：电容式、心形指向； 13.RF功率输出：15mW； 14.电池：2节1.5V 5号电池或者厂家原配镍氢电池均可使用； 15.电流消耗：<200mA； 16.连续工作时间：约8小时。 3、安装、调试、接地 4、具体详见招标文件、技术规范书、图纸、答疑、标准、规范 | 台 | 1.000
113 | 030506007006 | 会议（视频）系统设备 | 1．名称：无线多功能短咪杆代表话筒 2．技术参数：1.全新概念的抗电磁干扰电路设计，杜绝手机等电子产品的电磁干扰； 2.话筒带2.4寸TFT彩色显示屏，独特设计界面可显示话筒状态、讯号强度、电池电量； 3.单元采用UHF无线技术传输音频及控制信号，640M-690M频段，抗干扰强；有效通信距离为：室内80米 室外100米； 4.彻底摆脱有线的束缚，安装更加方便轻松； 5.超低功耗电路设计，内置专用充电锂电池； 6.主席单元具有优先控制功能，有线主席可以切掉有线或者无线代表，无线主席也可以切掉有线或者无线代表； 7.载波频段：UHF640MKz-690MHz； 8.振荡方式：PLL相位锁定频率合成； 9.谐波辐射：<-65dBm； 10.频带宽度：30MHz； 11.最大偏移度：±45KHz； 12.传感器：电容式、心形指向； 13.RF功率输出：15mW； 14.电池：2节1.5V 5号电池或者厂家原配镍氢电池均可使用； 15.电流消耗：<200mA； 16.连续工作时间：约8小时。 3、安装、调试、接地 4、具体详见招标文件、技术规范书、图纸、答疑、标准、规范 | 台 | 6.000
114 | 030506001017 | 扩声系统设备 | 1．名称：会议拾音处理器 2．技术参数：功能特性： 1.自动适应声学环境，有效预防反馈发生； 2.4通道平衡输入或者选择4通道6.35非平衡输入，提供幻象电源； 3.采用浮点DSP数字算法，自动适应声学环境，智能混音，自适应性过滤器可以在“快速”模式和“精确”模式之间进行转换； 4.在声学反馈发生之前，可以额外获得多达 12dB 的增益，具体取决于声学环境和所选的操作模式； 5.超宽频响电路技术，无变音，无金属尾音，强力抑制回声； 6.数字移频技术，超强防啸叫，声音圆润稳定，无发飘和发干等现象； 7.超级稳定：内置晶体振荡，软件算法，稳定性能好，受温度和外界干扰很小； 8.可根据应用场合定制合适音频频谱，从而大幅度提升系统增益。 技术参数： 1.输入通道数量: 4通道(4通道平衡输入或者选择4通道6.35非平衡输入)； 2.供电电压: 4通道48V幻像供电； 3.额定电压: 220V±10% 50Hz； 4.取样频率: 48KHz ； 5.频率响应: 125Hz~15KHz(语音模式) 20Hz~15KHz (音乐模式)； 6.失真度: >0.1%@ 1KHz； 7.信噪比: >90dB； 8.信号延迟: 7Ms (音乐模式)11MS (语音模式)； 9.输入阻抗: 20K ohm； 10.输出阻抗: (平衡)200ohm； 11.温度范围: -10~55℃； 3、安装、调试、接地 4、具体详见招标文件、技术规范书、图纸、答疑、标准、规范 | 台 | 1.000
115 | 030506004004 | 背景音乐系统设备 | 1．名称：专用充电箱 2．技术参数：1.专用单充充电器，一次可以冲10个话筒。 3、安装、调试、接地 4、具体详见招标文件、技术规范书、图纸、答疑、标准、规范 | 台 | 1.000
116 | 030506001018 | 扩声系统设备 | 1．名称：信号放大器 2．技术参数：1.直接连接系统主机，无需外接电源 2.安装在话筒工作会场，有效保障系统的稳定和管理 3、安装、调试、接地 4、具体详见招标文件、技术规范书、图纸、答疑、标准、规范 | 台 | 1.000
117 | WB030508019001 | 信号屏蔽设备 | 1．名称：全向接收天线 2．技术参数：1.直接连接系统主机，无需外接电源 2.安装在话筒工作会场，有效保障系统的稳定和管理，接3.收角度为全向方位360度接收；4.延长线览最长为2M 3、安装、调试 4、具体详见招标文件、技术规范书、图纸、答疑、标准、规范 | 根 | 1.000
118 | WB030508019002 | 信号屏蔽设备 | 1．名称：无线信号接收器 2．技术参数：1.直接连接系统主机，无需外接电源 2.安装在话筒工作会场，有效保障系统的稳定和管理 3、安装、调试、接地 4、具体详见招标文件、技术规范书、图纸、答疑、标准、规范 | 台 | 1.000
119 | 030506007007 | 会议（视频）系统设备 | 1．名称：无线双手持话筒 2．技术参数：功能参数： 1.支持数字导频技术，2048位对称加密算法杜绝恶意监听， 2.支持WIFI 5G无线通信网络，准确快速的实时监控设备的信号传输状态，并通过APP无线网连接设备，实现远程操控接收机的音量大小、频率加减、红外对频、上锁解锁功能， 接收机参数 主机参数: 1.主机工作电压：DC12V； 2.工作电流：600mA； 3.功耗：7.2W； 4.显示屏：LCD*2； 5.射频载波范围：615~695MHZ； 6.工作距离：150米； 7.制式：FM； 8.导频方式：数字导频； 9.最大频道数：200； 10.系统兼容性：60只话筒同时使用； 11.频率响应：80HZ ~ 15KHz (±3db)； 12.动态范围：> 110db； 13.信噪比：S/N> 100db（A）； 14.射频灵敏度： -98dbm for 30db S/N Ratio； 15.镜像抑制：> 75db； 16.输出接口：(XLRx2)/(1/4-inch connector×1)； 17.音频输出水平：(XLR:+10dbV) / (1/4-inch connector:+8dbV)； 18.输出阻抗：(XLR:3KΩ) / (1/4-inch connector:3KΩ)； 19.电源要求：12V/800mA； 20.工作温度范围：0-50 ℃； 21.接收灵敏度：-105dBM； 22.失真度THD：<0.01%； 23.音频输出电压：0.3V； 24.邻频干扰抑制：>60dB； 25.接收机：44.4mm高*483mm宽185mm深。 话筒参数： 1.拾音器类型：动圈式； 2.咪芯指向性：心形指向； 3.拾音灵敏度：>-20dBM（1V）； 4.发射功率：>+10dBM(10mWH)； 5.麦克风功耗：110mA； 6.有效距离：无障碍直线150米； 7.音频响应：80HZ—18KHZ； 8.频率稳定度：+-0.001%； 9.防手机电磁波：支持； 10.增益：10db； 11.输入阻抗：5KΩ； 12.射频输出功率：30mW； 13.副波抑制：> 50db； 14.导频：数字导频； 15.显示方式：LCD； 16.电源要求：1.5V*2(AA)； 17.电池寿命：> 5小时/ 以1800mA计算； 18.手持长度：22CM； 19.拾音有效距离：30cm； 20.工作频率:610-780MHz采用微电脑CPU控制； 21.频率稳定度：±0.002%； 22.FM最大调制频率偏: ±45KHz； 23.增益：10db； 24.通讯指令：采用微电脑CPU控制； 25.电量提醒：智能电池欠压预警显示； 26.电路指标：PLL锁相环频率合成技术动态音频压缩及自动电平控制电路。 3、安装、调试、接地 4、具体详见招标文件、技术规范书、图纸、答疑、标准、规范 | 套 | 1.000
120 | 030506007008 | 会议（视频）系统设备 | 1．名称：无线双头戴话筒 2．技术参数：主机参数: 1.主机工作电压：DC12V； 2.工作电流：600mA； 3.功耗：7.2W； 4.显示屏：LCD*2； 5.射频载波范围：615~695MHZ； 6.工作距离：150米； 7.制式：FM； 8.导频方式：数字导频； 9.最大频道数：200； 10.系统兼容性：60只话筒同时使用； 11.频率响应：80HZ ~ 15KHz (±3db)； 12.动态范围：> 110db； 13.信噪比：S/N> 100db（A）； 14.射频灵敏度： -98dbm for 30db S/N Ratio； 15.镜像抑制：> 75db； 16.输出接口：(XLRx2)/(1/4-inch connector×1)； 17.音频输出水平：(XLR:+10dbV) / (1/4-inch connector:+8dbV)； 18.输出阻抗：(XLR:3KΩ) / (1/4-inch connector:3KΩ)； 19.电源要求：12V/800mA； 20.工作温度范围：0-50 ℃； 21.接收灵敏度：-105dBM； 22.失真度THD：<0.01%； 23.音频输出电压：0.3V； 24.邻频干扰抑制：>60dB； 3、安装、调试、接地 4、具体详见招标文件、技术规范书、图纸、答疑、标准、规范 | 套 | 1.000
121 | 030506004005 | 背景音乐系统设备 | 1．名称：宽频天线分配器 2．技术参数：UHF频段，宽频带的分集式天线分配器，可把一对天线接收信号作整体增益分配到多个通道的无线接收系统中。一台天线分配器可提供4台接收机的分配连接。 以宽频带 516至865MHz（-3dB时）范围工作，可以把多个 516至865MHz（-3dB时）范围内不同频段的无线系统连接一起使用。 1.天线分离器 ：2X1：4或1X1：8； 2.有源接线：8根，50cm.BNC ; 2根 3mBNC； 3.频率范围：516至865MHz（-3dB时）； 4.阻抗：50欧； 5.反射损失：10 dB； 6.工作电压：DC 13.8V； 7.电流消耗： ASA1：245mA ASA1-1G8：350mA； 8.总电流消耗 ：带4台接收机和每个天线输入端2台天线放大器 （共2个输入端）时大2.0A； 3、安装、调试、接地 4、具体详见招标文件、技术规范书、图纸、答疑、标准、规范 | 台 | 1.000
122 | WB030508019003 | 信号屏蔽设备 | 1．名称：有源指向性天线 2．技术参数：和天线放大器主机配套 3、安装、调试 4、具体详见招标文件、技术规范书、图纸、答疑、标准、规范 | 根 | 2.000
分部小计
| 5.1.2 | 音频扩声系统
123 | 030506001019 | 扩声系统设备 | 1．名称：线阵列扬声器 2．技术参数：频率响应：40Hz-20KHz 灵敏度(1W@1m)：104dB(passivemode)，HF112dBMF102dBLF104dB(Bi-ampmode) 标称抗阻：8Ω 额定功率：HF90WAES，360Wpeak(Bi-ampmode)，MF200WAES，800Wpeak(Bi-ampmode)，LF700WAES，2800Wpeak(Bi-ampmode) 低音单元：1×15＂(385mm)/4＂voicecoil 中音单元：2×6.5＂(165mm)/1.5＂voicecoil 高音单元：2×1＂(25mm)/1.75＂voicecoil 扩散角度：120°×15° 最大声压级：134dBcontinuous,140dBpeak 连接插座：2×SpeakonNL4 3、安装、调试 4、具体详见招标文件、技术规范书、图纸、答疑、标准、规范 | 台 | 2.000
124 | 030506001020 | 扩声系统设备 | 1．名称：功率放大器 2．技术参数：1.磁吸式可拆卸面板设计，便于除尘保养； 2.七级多阶电平增益指示灯，便于精准控制； 3.开机大风速除尘3秒，减少灰尘堆积对电子元件的侵蚀和短路/断路损坏； 4.结构合理优化，信噪比高，极度安静，适用高规格会议设计要求； 5.采用静音风扇，安静低噪，适合机房高标准设计要求； 6.低于0.5%失真设计，声音自然真实； 7.前面板:交流电电源开关,声道1/2单独增益控制,后面板:立体声/并接/桥接调制,灵敏度调节； 8.具有输出短路,过热,自动限幅,长期输出功率,直流/交流保护装置； 9.指示灯：保护:PRO(红色),失真:CLIP(黄色),电平:绿色,电源:POW(绿色)。 技术参数： 1.立体声模式（双声道驱动）输出功率：≥2×1000W 8Ω/FTC20HZ-20KHZ/0.1%THD，≥2×1600W 4Ω/FTC20HZ-20KHZ/0.1%THD ； 2.桥接模式（单声道驱动）输出功率：≥1×1800W 8Ω/FTC20HZ-20KHZ/0.1%THD，≥1×3200W 4Ω/FTC20HZ-20KHZ/0.1%THD ； 3.信燥比（20HZ-20KHZ）8Ω：≥103DB ； 4.失真(@8Ω 1KHZ) ：<0.05%； 5.输入阻抗：20KΩ； 6.频率响应： 35HZ-20KHZ； 7.输出电路：CLASS H； 8.阻尼系数：≥600@8Ω； 9.冷却方式：2个持续风扇,气流从后至前吸出； 10.接线端子(每声道)： 输入端: XLR插脚,输出端:两芯卡侬,条形端子。 3、安装、调试、接地 4、具体详见招标文件、技术规范书、图纸、答疑、标准、规范 | 台 | 1.000
125 | 030506001021 | 扩声系统设备 | 1．名称：全频辅助扬声器 2．技术参数：1.频率响应：45Hz-20KHz； 2.灵敏度(1W@1m)：≥99dB； 3.标称抗阻： 8Ω； 4.额定功率：≥450W AES, 1800W peak； 5.低音单元：1×12＂(300mm)/3＂voice coil LF； 6.高音单元：1×1＂(25mm)/1.75＂voice coil HF； 7.扩散角度：80°×50°； 8.最大声压级：124dB continuous,130dB peak。 3、安装、调试 4、具体详见招标文件、技术规范书、图纸、答疑、标准、规范 | 台 | 2.000
126 | 030506001022 | 扩声系统设备 | 1．名称：功率放大器 2．技术参数：1.数字放大技术，高效、环保、节能； 2.分体式电源线设计，方便安全； 3.1U铝面板设计，新颖轻巧，便携易装； 4.具有输出短路,过热,自动限幅,长期输出功率,直流/交流保护装置 5.每通道单独增益控制，支持模式选择(立体声/桥接/并接)，支持灵敏度选择(0.775V/1.0V) ； 6.支持双向RS485数据传输，具备物联网运维管理平台接入功能，通过通过平台软件，进行远程控制及在线监测（实时监控通道增益、温度、电流、功率和工作状态等） 技术参数： 1.立体声模式输出功率：≥2×600W 8Ω/FTC20HZ-20KHZ/0.1%THD，≥2×850W 4Ω/FTC20HZ-20KHZ/0.1%THD ； 2.桥接模式输出功率：≥1×1200W 8Ω/FTC20HZ-20KHZ/0.1%THD，≥1×1700W 4Ω/FTC20HZ-20KHZ/0.1%THD ； 3.信燥比（20HZ-20KHZ）8Ω：≥103DB ； 4.失真(@8Ω 1KHZ) ：<0.05%； 5.输入灵敏度：1.0V 6.频率响应： 20HZ-20KHZ+/-0.5DB； 7.输出电路：CLASS D； 8.阻尼系数：≥500@8Ω； 9.冷却方式：3个持续风扇,气流从后至前吸出； 10.接线端子(每声道)：凤凰插头； 3、安装、调试、接地 4、具体详见招标文件、技术规范书、图纸、答疑、标准、规范 | 台 | 1.000
127 | 030506001023 | 扩声系统设备 | 1．名称：返听扬声器 2．技术参数：频率响应55Hz-20KHz 灵敏度(1W@1m)98dB 标称抗阻：4Ω 额定功率：450WAES，1800Wpeak 低音单元：2×8＂(200mm)/2＂voicecoil 高音单元：1×1.5＂(25mm)/1.75＂voicecoil 扩散角度：100°×80°(H×V） 最大声压级：124dBcontinuous,130dBpeak 连接插座：2×SpeakonNL4 3、安装、调试 4、具体详见招标文件、技术规范书、图纸、答疑、标准、规范 | 台 | 2.000
128 | 030506001024 | 扩声系统设备 | 1．名称：功率放大器 2．技术参数：额定功率(rms)立体声8Ω:2X400W； 额定功率(rms)立体声4Ω:2X600W； 桥接8Ω:1200W； 信噪比:>112dB 转换速率:>100V/US 阻尼系数:>1500:1 频率响应:20Hz-20KHz±0.2dB； 总谐波失真:<0.025% 互调失真:<0.05% 输入灵敏度:0.775V/1.4V（32dB) 输入阻抗:20KΩ,BLANCE/10KΩ,UNBLANCE 输入共模抑制比:>80dB 串音干扰/分离度:>80dB 电压增益/放大倍数：×75 保护电路：全功能保护电路，包括温度（过热）、短路、直流、压限、过载、过流、失真限幅、欠压/过压、开关机噪音、负载不匹配（低阻）开机软启动、开机防浪涌、无线电干扰、次生波、高频输出自动检测（超高频）等保护 冷却系统：自动无级变速双风扇强制冷却 输出电路类型：H类 3、安装、调试、接地 4、具体详见招标文件、技术规范书、图纸、答疑、标准、规范 | 台 | 1.000
129 | 030506001025 | 扩声系统设备 | 1．名称：有源监听 2．技术参数：频率响应：75Hz-18KHz 灵敏度(1W@1m)：89dB 标称抗阻：6Ω 额定功率：45WRMS,180Wpeak 全频单元：1×4＂ 最大声压级：91dBcontinuous,97dBpeak 连接插座：RCA/6.3mm 3、安装、调试、接地 4、具体详见招标文件、技术规范书、图纸、答疑、标准、规范 | 台 | 1.000
130 | 030506001026 | 扩声系统设备 | 1．名称：电源时序器 2．技术参数：1.配置不小于2寸液晶屏，实时显示当前通道状态/电压/电流/功率/语音打开状态/WIFI连接状态等； 2.支持受控通道在电源开启后可进行对某通道进行手动关闭,同时设置某通道在下次开机处于常闭状态； 3.支持RS232串口控制、手动开关控制、语音呼叫控制、外接电源开关、手机APP连接WIFI远程管理等多种管理控制方式 4.支持外接电源开关与拾音头； 5.支持1路USB 5V供电接口； 6.通道指示灯:显示每路电源插座工作状态，对应的插座通电与断电； 7.支持不低于30组开/关定时，控制定时通道或整机的顺序打开/关闭； 8.支持通过手机APP设置电源时序器名称与通道的名称； 9.支持欠压，过压检测报警关闭功能； 10.支持多个手机端同时控制电源时序器，管理员可以限制手机端的用户量 11.通道数量：8/16路万用插座继电器受控与1路万用插座直通； 12.单路功率/输出电流：2000W/30A 277VAC； 13.供电规格：内置开关电源，适用全球电压AC90-260V 50-60HZ； 14.主电缆线规格：3*4平方电缆，总长度为1.2米。 3、安装、调试、接地 4、具体详见招标文件、技术规范书、图纸、答疑、标准、规范 | 台 | 2.000
分部小计
| 5.1.3 | 显示系统
131 | WB030508014003 | LED显示屏 | 1．名称：全彩LED小间距显示屏 2．技术参数：屏体净尺寸不小于5.44米（宽）*2.56米（高）； 1.物理点间距：1.538mm；物理密度：422753点/㎡； 2.模组尺寸：320mm*160mm；模组分辨率：208点*104点； 3.发光点颜色：1R1G1B；刷新率：≥3 840Hz； 4.封装方式：SMD1212； 5.白平衡亮度：≥600cd/㎡； 6.屏幕具有开机保护功能，内置智能开机延时模块，实现显示单元逐一延迟开机启动，有效防止同时开机造成大的电流冲击，引起显示单元损坏。屏幕连续工作不低于200小时，不出现电路、机械、操作系统等故障，设备画面可正常显示，颜色正常无衰减； 7.对比度：＞8000:1使图像更加清晰醒目，色彩更加鲜明艳丽，细节表现突出及灰度层次感强，显示效果更加出色； 8.为保障播出效果显示屏需具有播放防卡死功能，播放过程中视频、图片等播放文件出现卡死现象，软件能快速停止当前播放文件，切换到下一个媒体播放且可满足用户开机自定义画面，开机LOGO定制功能； 8.显示屏的可视角度能达到水平≥175°，垂直≥175°，上≥175°，下≥175°范围内图像清晰可见； 9.显示屏需通过光生物安全及蓝光检测、高低温工作试验、高低温存储试验、温升试验、盐雾、紫外老化、噪音； 10.大屏具有安全监测模块，可对电路线缆温度、环境温度、漏电（剩余电流）、相电流、相电压、负载功率、电压频率、功率因数、用电量、三相电压平衡度、电流平衡度、相电流相位角、相电压相位角、信号强度、相电压频率、线电压等进行实时监测，可对电流、电压、剩余电流、温度、过载等数据设置报警值，超过限值自动报警；为降低国家资源浪费，倡导节能环保，LED显示屏所使用的开关电源在100%负载的情况下，功率因数达到0.95以上； 11.连续工作200小时，设备画面可正常显示，亮度、色度、色温正常无衰减。画面色彩、亮度、饱和度高度一致，可完美呈现自然界真实色彩，长时间使用无衰减，保持画面的色彩和亮度处于长期稳定状态；播放画面流畅，避免摩尔纹，在1/1500秒专业相机拍摄情况下，画面无频闪线，无晃动，完全满足现场直播镜头切换无闪烁无黑场需求；可实现LED单点检测，通讯检测，温度检测，电源检测，温度检测；可实现远程监督控制； 12.电源适应性：LED显示单元电源模块能在正常电压的±15%范围内正常工作； 13.显示单元的纵向拉伸承载力≥2t，横向拉伸承载力≥2t；四侧面平面度 公差≤0.02mm，四侧面垂直度公差≤0.02mm；4.产品带有断电现场记忆保护功能且电源支持热拔插，避免临时断电影响屏幕使用。 3、含接收卡：技术参数：1、最大带载512×512，最多支持40组并行数据 2、无需转接板，自带10个HUB320F接口，可支持灯板flash功能，同时兼容常规HUB320接口 3、支持3灯和4灯虚拟像素功能 4、含电源：技术参数：1、输出功率：≥200WMAX； 2、泄漏电流：<1mA(Vin230)； 3、工作温度：-30℃~60℃ 4、散热方式：自冷； 5、输入电压：AC200-240V,47-63Hz 6、功率因数：0.50@230VAC 7、保护功能：输入欠压，过载保护，短路保护 3、安装、调试、接地 4、具体详见招标文件、技术规范书、图纸、答疑、标准、规范 | m2 | 13.930
132 | 030404022001 | 处理器 | 1．名称：处理器 2．规格：1.支持1路DVI输入和3路HDMI1.4输入 2.支持最大带载720万像素点，最宽可达8192点，或最高可达4096点 3.支持单路最大输入分辨率1920×1200@60Hz，支持分辨率任意设置 4.支持12路网口输出，支持单机或双机冗余备份 5.支持视频源任意切换.任意裁剪.任意缩放 6.支持三画面显示，窗口位置、大小可自由调节 7.支持HDCP协议的高带宽数字内容保护技术 8.双USB2.0高速通讯接口，用于电脑调试和主控间任意级联 9.支持RS232串口协议控制 10.支持亮度、色温调节，支持对比度、色调、饱和度调节 11.支持低亮高灰，能有效地保持低亮下灰阶的完整并完美显示 12.支持卡莱特全系列接收卡、多功能卡、光纤收发器 3、安装、调试、接地 4、具体详见招标文件、技术规范书、图纸、答疑、标准、规范 | 台 | 1.000
133 | 030502001003 | 机柜、机架 | 1．名称：LED配电柜 2．技术参数：1.10KW智能配电箱： 2.在线电流、电压、剩余电流、温度监测功能，实时监测，对数据进行统计。 3.可对电流、电压、剩余电流、温度等数据设置预警值，超过限值自动报警； 4.设备具有过欠压保护(电压超过263V，10s内断路保护。超过250V预警，低于190V预警)、过载保护（达到限定功率，5s后断路。）线路打火保护、电路温度保护、剩余电流保护、短路保护、防触电保护，烟雾感应保护等故障保护功能，能及时断电，且能在控制平台生成日志记录故障数据。 3、安装、调试、接地 4、具体详见招标文件、技术规范书、图纸、答疑、标准、规范 | 台 | 1.000
134 | WB030508014004 | 屏体结构 | 1．名称：钢结构及不锈钢包边 2．技术参数：主框架为定制铝型材，固定件为40*40方管，固定件为4#角铁。 3．具体详见招标文件、技术规范书、图纸、答疑、标准、规范 | m2 | 13.930
分部小计
| 5.1.4 | 会议录播系统
135 | 030501002003 | 输出设备 | 1．名称：高清会议录播服务器 2．技术参数：1.可视化集控:主机自带B/S、GUI可视化集控操作界面，具备场景一键调用、8路视频可视化预览及拖拽切换、视频会议及拨号呼叫管理、录播导播管理、可编程中控设备管理、音频可视化管理，同步支持C/S客户端APP，实现WINDWOS和IOS等客户端可视化管理， 2.界面可编程：C/S可视化集控,具备可编程自定义功能，根据不同应用场景实现自定义界面； 3.主机采用19"标准单一机箱，设备高度不高于1U； 4.视频输入接口：≥8路物理接口。分别为高清摄像机3G/HD-SDI输入≥4路、≥2路HDMI输入接口，其中1路支持4K输入；≥2路VGA、支持YPBPR/CVBS/S-VIDEO信号复用输入， 5.视频输出接口：≥3路高清输出，分别为≥2路HDMI输出，其中1路支持4K输出；≥1路VGA 1080P输出， 6.音频接口：≥2路麦克风接入，自带幻象供电；≥3路立体声线路接入；≥4路线路输出其中1路3.5mm本地耳机监听接口； 7.音频处理：支持回声消除AEC，反馈抑制AFC，环境噪声抑制ANS，均衡调 节等功能；支持语音激励联动图像自动切换、麦克风变声保护等音效处理； 8.控制接口：≥5路RS232/RS485/RS422控制接口，≥2路IO，≥2路IR接口、≥4路USB接口，可USB外置光驱进行音视频实时刻录，键盘鼠标操作GUI管理界面，U盘文件下载； 9.编解算法：支持H.265,H.264视频压缩算法，支持音频G.711A/G.711U/AAC音频压缩算法；编码分辨率、码率、采样率可调； 10.音视频编解：≥8路音视频编码，每路支持双流；≥4路音视频解码；支持字幕、LOGO叠加，支持图像马赛克保护处理，支持图像画面移动检测实现自动视频切换； 11.画面合成：≥2路画面合成；≥23种合成模式，2/4/6/8等；≥12种特效切换,擦除/收缩/淡入淡出等；合成分辨率≥4K且可设置； 12.视频会议功能：远程互动支持H.323/SIP/RTSP/RTMP协议，开放兼容的H.323/SIP协议，实现设备与设备、设备与手机、设备与市场主流视频会议终端和MCU之间一键交互； 13.内置4点MCU：设备自带4方互动组会，支持联系人通信录、一键呼叫/挂断、群呼等会议管理， 14.录播：内置1T硬盘，可扩展至8T；≥8路音视频实时存储；支持FTP手动/定时/结束自动上传模式；支持手动/定时预约/开机录制；支持网络直播/点播/文件查看、下载、删除等管理；支持多任务分时分录；支持硬盘文件本地视频输出端口直接回放； 15.支持第三方流媒体平台直播推流，同时支持互联网二维码一键直播应用； 16.支持TCP/UDP/RTSP/RTP/RTMP/ONVIF/H.323/SIP/HTTP等协议， 3、含多用途一体机软件V1.0，具体参数详见技术规格书 3、安装、调试 4、具体详见招标文件、技术规范书、图纸、答疑、标准、规范 | 台 | 1.000
136 | 030507008014 | 监控摄像设备 | 1．名称：4K超高清摄像机 2．技术参数：1.采用先进的控制算法的精密电机驱动，操作起来非常安静、流畅、平稳，能精确和快速地移动到指定位置，并进行大范围的拍摄； 2.采用1/2.5英寸，855万有效像素的高品质 “Exmor R” CMOS Sensor传感器，可实现 3840×2160 超高分辨率的优质图像。在保证超高清晰度的同时，重点满足了对画面流畅性的需求； 3.应用了2D和基于运动估计的3D降噪 算法，采用新一代低噪声传感器，有效的降低了噪声； 4.12倍光学变焦，72.5度水平视角，12倍数字变焦； 5.可通过串口对255个位置进行预先设置，包括水平、俯仰、变倍进行预设，即使在摄像机掉电关闭时，预设数据也可以保存下来； 6.配备有操作简便的遥控器，除了可进行基本设定，以及对水平、俯仰、变倍等进行控制外，还可以通过遥控器调出菜单设定摄像机的相关参数； 7.丰富的OSD菜单，可用遥控器控制中英文OSD菜单。 技术参数： 1.信号系统：3840×2160P30/25、1080P60/50/30/25 、1080I/60/50、720P60/50； 2.传感器：1/2.5英寸高品质 CMOS传感器、855万像素； 3.扫描方式：逐行； 4.镜头：光学变焦12倍、F1.6～F3.5、f=3.9~46.8mm； 5.数字变焦：12倍； 6.最低照度：支持超低照度：0.1Lux@F1.6（彩色）、0.01Lux@F1.6（黑白）； 7.快门：1/30s ~ 1/10000s； 8.白平衡：自动、室内、室外、手动； 9.背光补偿：支持； 10.数字降噪：2D&3D 数字降噪； 11.信噪比：≥52dB； 12.水平视场角：72.5°(广角端)～6.5°(远端)； 13.水平转动范围：±170º； 14.垂直转动范围：-30° ~ +90°； 15.水平转动速度范围：1 º/s ~ 100 º/s； 16.垂直转动速度范围：1 º/s ~ 60 º/s； 17.支持水平、垂直翻转 ； 18.预置位数量：255； 19.预置位精度 ：±0.1°； 20.通讯接口：1 路RS-232 IN，最大距离: 30 米，VISCA/Pelco-D/Pelco-P 协议，1 路RS-422 ,最大距离: 1200 米, VISCA/Pelco-D/Pelco-P 协议； 21.电源接口：JEITA 类型（DC IN 12V）HEC3800。 3、安装、调试、接地 4、具体详见招标文件、技术规范书、图纸、答疑、标准、规范 | 台 | 3.000
分部小计
| 5.1.5 | 音视频智能管理系统
137 | 030506001 027 | 扩声系统设备 | 1．名称：可视化编程IP矩阵⼀体机 2．技术参数：1.集音视频采集、视频无缝切换、视音频编解码、视频会议终端、交换机、可编程中控等功能于一体； 2.主机应采用19”标准机箱设计，设备高度不高于1U。前面板应具备显示屏，能够实时显示IP信息； 3.采用国产纯嵌入式 H.265编解码AI处理器，处理器≥8核处理器，内置≥6Tops AI算力； 4.视频接口：视频输入接口≥6路HDMI输入，最高支持4K60Hz，视频输出接口≥4路HDMI输出，最高支持4K60Hz， 5.音频接口：≥4路线路音频输入；≥6路HDMI内嵌音频输入；≥2路模拟线路输出。 6.内置≥6个千兆交换机RJ45接口； 7.可编程中控接口：≥4路RS232/485、≥4路IO/IR接口、≥2路RELAY， 8.USB接口：内置≥4路USB通讯接口，≥2路TYPE-C,可外挂U盘、刻录光驱、等外围存储设备；支持UVC摄像头输入和视频输出；支持UAC音频输入和输出， 9.编解码能力：6路1080P30编码+1路4K30编码或3路1080P30编码+2路4K30编码。6路1080P30网络流解码+6路远程交互解码或6路4K30解码； 10.画面合成：需满足≥2路4K独立画面合成；≥25种合成模式，支持2/4/6/8/9等分屏模式；≥12种切换特效,擦除/收缩/淡入淡出等， 11.主机需支持大屏拼接管理控制，支持开窗、分割、漫游、叠加、字幕等应用， 12.应具视频会议功能。需支持H.323/SIP双流视频会议协议，自带≥6方组会MCU，主机需支持以S视频会议终端进行GK注册、注册SIP，支持通过别名、短号及纯IP地址呼叫；支持主机与主机、主机与第三方视频会议终端对接、主机与移动通讯终端对接，实现音视频互动， 13.主机需支持字幕叠加、台标叠加，支持图像画面移动检测实现自动视频切换， 14.支持实时光盘刻录，光盘刻录具备封盘时生成唯一哈希值，保证证据完整性。具备多种刻录模式，包含单盘刻录、双盘同刻、接力刻录，提供光盘刻录管理界面截图； 15.需支持TCP/UDP/RTSP/RTP/RTMP/ONVIF/H.323/SIP/TLS/HTTP等协议， 16.主机应支持B/S端网页、C/S客户端APP可视化操作界面等多种控制方式，具备场景一键调用、视频可视化预览及拖拽切换，所见即所得进行视频矩 阵切换、呼叫、多方互动、录播、回看等操作，保障会议进程可控性。C/S客户端APP，并支持IOS、安卓、Windwos以及国产化麒麟等系统客户端可视化管理。提供B/S端网页、C/S客户端APP可视化操作界面截图证明。 3、安装、调试、接地 4、具体详见招标文件、技术规范书、图纸、答疑、标准、规范 | 台 | 1.000
138 | 030501017006 | 软件 | 1．名称：可视化软件 2．技术参数：1.支持用户自行设计界面，支持界面编辑功能，用户可根据现场需求随时编辑更改控制内容； 2.支持信号源预览、视频显示窗、列表等组件实现显示端的可视化管控； 3.支持视频源预览显示，支持分组，支持查询； 4.具备场景一键调用、视频可视化预览及拖拽切换，所见即所得进行视频矩阵切换、呼叫、多方互动、录播、回看等操作，保障会议进程可控性。C/S客户端APP，并支持IOS、安卓、Windwos以及国产化麒麟等系统客户端可视化管理。 3、安装、调试 4、具体详见招标文件、技术规范书、图纸、答疑、标准、规范 | 套 | 1.000
139 | 030507004001 | 超高清AV双绞线发送器 | 1．名称：超高清AV双绞线发送器 2．技术参数：通过单根CAT6及以上电缆传输超高清视频视频（向下兼容）、立体声音频、RS-232和IR控制信号至120m远的距离； 3．具体详见招标文件、技术规范书、图纸、答疑、标准、规范 | 只 | 3.000
140 | 030507004002 | 超高清AV双绞线接收器 | 1．名称：超高清AV双绞线接收器 2．技术参数：通过单根CAT6及以上电缆传输超高清视频视频（向下兼容）、立体声音频、RS-232和IR控制信号至120m远的距离； 3．具体详见招标文件、技术规范书、图纸、答疑、标准、规范 | 只 | 3.000
141 | WB030506004002 | 集中控制系统设备 | 1．名称：无线触摸屏 2．技术参数：≥11英寸，8+256GBWIFI 3．安装、调试、接地 4．具体详见招标文件、技术规范书、图纸、答疑、标准、规范 | 台 | 1.000
142 | 030501009001 | 路由器 | 1．名称：无线路由器 2．技术参数：无线速率3000M，双核1.2GHzCPU,WI-FI6+,160MHz超大频宽 3．安装、调试、接地 4．具体详见招标文件、技术规范书、图纸、答疑、标准、规范 | 台 | 1.000
143 | 030501002004 | 无线投屏系统（双画面） | 1．名称：无线投屏系统（双画面） 2．技术参数：1、嵌入式硬件架构，A71.3GHz双核低功耗处理器，支持2路1080P解码，内置LINUX操作系统,性能稳定，可长时间不关机使用。 2、硬件规格：1Xhdmi1.4b接口，1x网络接口（千兆网口），1x3.5mm音频接口，1Xusb2.0接口，1x12V1A电源接口 4、视频输入分辨率：可达4K/3840x2160，视频输出分辨率：可达4K/3840x2160； 5、帧数：可达30帧/每秒 6、视频输出：通过HDMI输出，输出的分辨率可以自适应或手动设置。 7、支持两种发射器：USB发射器（标配、通用性好）或HDMI发射器（选配、无需软件更流畅）； 8、支持WIN纯软件投屏，通过WINSender应用软件。 9、显示内容：支持电脑和移动端混合显示、支持多路移动端同时显示； 10、显示比例：可显示等比，4：3，16：9，16：10； 11、支持投屏过程分辨率和显示比例可修改、支持同一网段下手机自动搜索多台接收端设备并投屏； 12、同时显示源端数量：2路，同时接入源端数量：可支持16路； 13、音频输出：44.1KHz/16bit立体声、通过HDMI内嵌音频和3.5mm模拟线路音频输出； 14、支持双WiFi：热点AP为5G/2.4G双频模组，外置双天线。网卡STA为2.4G单频模组，内置单天线。 3．安装、调试 4．具体详见招标文件、技术规范书、图纸、答疑、标准、规范 | 套 | 1.000
分部小计
5.1.6
144 | WB030506002001 | 舞台灯光系统 |  | 台 | 9.000
145 | WB030506002002 | 灯光系统设备 | 1．名称：LED平板柔光灯 2．技术参数：1、输入功率：250W 2、灯珠功率：300W（暖白150W+冷白150W） 3、灯珠数量：600颗2835LED灯珠（300颗暖白+300颗冷白） 4、寿命：约50000小时 5、色温：3000-6500K线性色温可调 6、显色指数(CRI)：Ra≥95 7、发光角度：120° 8、调光：0～100% 9、控制模式：DMX512、旋钮控制、2种控制模式 10、控制协议：DMX512、RDM功能 11、DMX通道：2通道 12、散热系统:自然散热、无风机。 13、温度监控：内置NTC温度保护传感器,通过自动调节灯具功率来进行过温保护，显示面板实时查看灯具工作温度。 14、显示：≥1.8寸彩色液晶显示屏，带电源、信号显示。 3.包含配套的金属软管等 4．安装、调试、接地 5．具体详见招标文件、技术规范书、图纸、答疑、标准、规范 | 台 | 5.000
146 | WB030506002003 | 灯光系统设备 | 1．名称：LED染色灯 2．技术参数：1、光源：18颗10WLED四合一灯珠 2、寿命：50000小时 3、颜色：RGBW(红/绿/蓝/白)线性混色；内置宏功能 4、光束角度：25°；可选15°/45°/60° 5、调光：电子线性调光0~100% 6、频闪：独立电子频闪1-25Hz，可随机频闪，脉冲频闪，同步异步频闪 7、控制系统：DMX512，主从模式，自走模式 8、控制通道：4/8控制通道 9、防护等级：IP65 3.包含配套的金属软管等 4．安装、调试、接地 5．具体详见招标文件、技术规范书、图纸、答疑、标准、规范 | 台 | 22.000
147 | WB030506002004 | 灯光系统设备 | 1．名称：摇头光束灯 2．技术参数：1、额定电压：AC100V-240V,50/60Hz 2、额定功率：450W 3、光源规格：350W新型一体灯泡，平均寿命1500H 4、色温校正：8000K 5、光束角度：平行光束角度0°-3.9°可调 6、线性调光：0～100%独立电子线性调光，16Bit曲线调光模式曲线调光模式 7、高速频闪：脉冲频闪，同步异步频闪.频闪速度每秒1-20次 8、固定颜色：1个固定颜色轮有14个色片+白光，可半色效果、线性色彩转换及双向变速旋转彩虹效果 9、动态图案：1个旋转图案轮有12个可选图案片+白光，可变速抖动/双向流动效果,图案索引功能及16Bit精确微调 10、棱镜：2个独立的旋转棱镜，双棱镜组合可生成24条锐利清晰的光束效果 11、调焦：采用高精密玻璃光学镜头，电子线性高清调节 12、雾化：1个独立的雾化效果，光斑柔和自然 13、控制模式:自走、主从、DMX512、声控模式 14、控制通道：16通道模式 15、通讯设计：国际标准DMX512 16、水平垂直：水平扫描角度540°（16BIT精度扫描）,垂直扫描角度270°（16BIT精度扫描）,采用三相电机不仅提供快速平滑扫描并消除传动噪音 17、显示界面：采用宽屏LCD触摸液晶中英文显示界面 18、休眠功能：采用先进的技术实现远程休眠功能，当灯具断开信号时自动进入休眠状态，使灯具更稳定，可自行设置休眠时间。 19、智能散热：采用风向引流与温度智能监控技术，根据灯具不同位置的温度高低，自动驱动灯具里面不同部位的冷却风扇，对灯具部件进行有效的冷却 3.包含配套的金属软管等 4．安装、调试、接地 5．具体详见招标文件、技术规范书、图纸、答疑、标准、规范 | 台 | 6.000
148 | WB030506002005 | 灯光系统设备 | 1．名称：雾机 2．技术参数：1、功率:500W 2、预热时间：1-2分钟 3、烟雾覆盖：5000cu.ft/min 4、耗油量：5ML2ML分钟（100%烟量输出） 5、油壶容量:0.8L 6、DMX通道：2通道 7、控制：遥控、DMX信号控制，手动控制 3．安装、调试、接地 4．具体详见招标文件、技术规范书、图纸、答疑、标准、规范 | 台 | 2.000
149 | WB030506002006 | 灯光系统设备 | 1．名称：雾油 2．技术参数：容量：2L 包装规格：4瓶/箱 3．具体详见招标文件、技术规范书、图纸、答疑、标准、规范 | 箱 | 1.000
150 | WB030506002007 | 灯光系统设备 | 1．名称：DMX专业控台 2．技术参数：1.DMX512/1990标准，带RDM功能、最大2048个DMX控制通道，四路光电隔离信号输出。 2.最大控制200台电脑灯或200路调光。 3.使用珍珠灯库（R20格式灯库），且控台上可自行编写灯库。 4.带背光的LCD显示屏，首创的中英文显示可切换界面。面板中英文可选。 5.内置图形轨迹发生器，有227个内置图形，方便用户对电脑灯进行图形轨迹控制，如画圆、螺旋、彩虹、追逐等多种效果。 6.图形参数（如：振幅、速度、间隔、波浪、方向）均可独立设置，更方便快捷的做出想要的造型和场景。 7.每个场景可保存图形数量5个；同时可运行图形数量10个。 8.有节目录制功能，最多可储存100个节目，灯光秀演示一劳永逸。 9.有内置时间码和外置MIDI触发功能。 10.场景能够实现交叠功能，图形有宽度参数，能够更快速的编程。 3．安装、调试、接地 4．具体详见招标文件、技术规范书、图纸、答疑、标准、规范 | 台 | 1.000
151 | WB030506002008 | 灯光系统设备 | 1．名称：信号放大器 2．技术参数：1、1路DMX512数码输入，1DMX数码输出 2、输入/输出光电隔离,各输入输出接口之间的电 3、气隔离电压：>1000V 4、8路独立放大驱动输出 信号放大整形功能，延长信号传输距离 增强数据总线接入设备数量的能力 保护灯光控制台DMX512输出接口，故障现场隔离 提高数字式灯光控制系统的安全可靠性 5、独立的LED信号指示 3．安装、调试、接地 4．具体详见招标文件、技术规范书、图纸、答疑、标准、规范 | 台 | 1.000
152 | WB030509001002 | 电源设备 | 1．名称：直通电源箱 2．技术参数：1、输入电压：三相五线制AC380V±10％，频率50Hz±5％ 2、额定功率：12路×4KW 3、每路40A胶木插座输出 4、每路由一个25A空气开关控制 5、可适用于任何负载.过载与短路双重保护高分断空气开关 6、三相A.B.C指示灯指示灯，设两脚和三脚万能备用插座方便使用 3．安装、调试、接地 4．具体详见招标文件、技术规范书、图纸、答疑、标准、规范 | 台 | 1.000
153 | WB030509001003 | 灯钩、保险绳 | 1．名称：灯钩、保险绳 2．技术参数：系统配套 | 套 | 42.000
154 | 030307003001 | 固定灯杆 | 1．名称：固定灯杆 2．定制 | 套 | 3.000
155 | 030502004001 | 电视、电话插座 | 1．名称：多媒体墙插 2．技术参数：内置音频、电源模块 3．具体详见招标文件、技术规范书、图纸、答疑、标准、规范 | 个 | 2.000
156 | 030411004005 | 配线 | 1．名称：配线 2．型号规格：RVV3*2.5 3．配线部位：穿管或桥架 4．具体详见招标文件、技术规范书、图纸、答疑、标准、规范 | m | 159.070
157 | 030411004006 | 配线 | 1．名称：配线 2．型号规格：RVVP2*0.5 3．配线部位：穿管或桥架 4．具体详见招标文件、技术规范书、图纸、答疑、标准、规范 | m | 107.610
158 | 030408001002 | 电力电缆 | 1．名称：电缆线 2．型号：YJV-4*16 3．敷设方式、部位：穿管或桥架 4．含电缆头制作安装 5．具体详见招标文件、技术规范书、图纸、答疑、标准、规范 | m | 20.000
分部小计
| 5.1.7 | 安装辅材
159 | 030502001004 | 机柜、机架 | 1．名称：设备机柜 2．规格型号：42U,600*800*2000mm 3．安装、调试、接地 4．具体详见招标文件、技术规范书、图纸、答疑、标准、规范 | 台 | 1.000
160 | 030502001005 | 线阵列扬声器吊架 | 1．名称：线阵列扬声器吊架 2．规格型号：线阵列扬声器吊架,顶架，带U型扣 3．具体详见招标文件、技术规范书、图纸、答疑、标准、规范 | 套 | 2.000
161 | 030502001006 | 线阵列扬声器吊架 | 1．名称：音箱安装支架 2．规格型号：音箱安装壁架 3．具体详见招标文件、技术规范书、图纸、答疑、标准、规范 | 套 | 2.000
162 | 030502012002 | 信息插座 | 1．名称：多媒体信息地插 2．铜制、开起式，内置6组模块（音频、视频、网络、电源、卡侬等） 3．具体详见招标文件、技术规范书、图纸、答疑、标准、规范 | 只 | 1.000
163 | 030502012003 | 音箱地插 | 1．名称：音箱地插 2．铜制、弹起式、内置3组模块，包括公母卡侬等模块 3．具体详见招标文件、技术规范书、图纸、答疑、标准、规范 | 只 | 2.000
164 | 030505005001 | 射频同轴电缆 | 1．名称：视频信号线缆 2．规格型号：SYV50-5 3．敷设方式：穿管或桥架 | m | 47.310
165 | 030505005002 | 音箱线缆 | 1．名称：音箱线缆 2．规格型号：2*300芯音响线 3．敷设方式：穿管或桥架 | m | 58.840
166 | 030505005003 | 音箱线缆 | 1．名称：音频线缆 2．规格型号：128P话筒线 3．敷设方式：穿管或桥架 | m | 23.020
167 | 030411004007 | 配线 | 1．名称：配线 2．型号规格：RVV2*1.0 3．配线部位：穿管或桥架 4．具体详见招标文件、技术规范书、图纸、答疑、标准、规范 | m | 60.150
168 | 030502005003 | 安装辅材 | 1．名称：安装辅材 2．接插件等辅材 | 批 | 1.000
分部小计
| 5.2 | 三层党员活动室
169 | 030501002005 | 输出设备 | 1．名称：86寸会议平板 2．技术参数：1.智能交互平板显示尺寸≧86英寸，分辨率：3840*2160，采用红外触控技术，在双系统下均支持40点同时触控。 2.智能交互平板表面玻璃应采用高强度AG防眩钢化玻璃，玻璃厚度≤3.2mm，硬度可达莫氏7级，可达到石英抗划等级，屏体表面强度≥100Mpa。 3.智能交互平板双侧边框宽度≤17mm，提升视觉效果及教学沉浸感。 4.智能交互平板前面板至少具备2路USB3.0接口，1路USBType-c接口。 5.智能交互平板后置接口标配VGA输入≥1路，HDMI输入≥1路，AudioIN≥1路，AudioOut≥1路。 6.智能交互平板前置物理按键≤1个，具备电脑开关、节能息屏、锁屏功能。 7.智能交互平板内置Wi-Fi6无线网卡，在Android和Windows系统下，可实现Wi-Fi无线上网连接、AP无线热点发射，在Android和Windows系统下支持无线设备同时连接数量≥30个。 3．安装、调试、接地 4．具体详见招标文件、技术规范书、图纸、答疑、标准、规范 | 台 | 1.000
170 | 030506007009 | 会议（视频）系统设备 | 1．名称：无线投屏器 2．技术参数：1.接收端无需外接硬件接收器，插入usb投屏器即可传屏； 2.单usb接口设计，无需额外供电线及其他端口； 3.支持1080P分辨率音视频镜像传屏；一键抢占式传屏，多个发送端轻松切换；支持触摸框或者鼠标触摸回传，windows支持多点。 3．安装、调试、接地 4．具体详见招标文件、技术规范书、图纸、答疑、标准、规范 | 台 | 1.000
171 | 030506007010 | 安装支架 | 1．名称：安装支架 2．技术参数：壁装支架 | 套 | 1.000
172 | 030506007011 | 安装线材、辅材 | 1．名称：安装线材、辅材 2．技术参数：配套 | 项 | 1.000
分部小计
| 5.3 | 一层小会议室
173 | 030501002006 | 输出设备 | 1．名称：65会议平板 2．技术参数：1.智能交互平板显示尺寸≧65英寸，分辨率：3840*2160，采用红外触控技术，在双系统下均支持40点同时触控。 2.智能交互平板表面玻璃应采用高强度AG防眩钢化玻璃，玻璃厚度≤3.2mm，硬度可达莫氏7级，可达到石英抗划等级，屏体表面强度≥100Mpa。 3.智能交互平板双侧边框宽度≤17mm，提升视觉效果及沉浸感。 4.智能交互平板前面板至少具备2路USB3.0接口，1路USBType-c接口。 5.智能交互平板后置接口标配VGA输入≥1路，HDMI输入≥1路，AudioIN≥1路，AudioOut≥1路。 3．安装、调试、接地 4．具体详见招标文件、技术规范书、图纸、答疑、标准、规范 | 台 | 1.000
174 | 030506007012 | 会议（视频）系统设备 | 1．名称：无线投屏器 2．技术参数：1.接收端无需外接硬件接收器，插入usb投屏器即可传屏； 2.单usb接口设计，无需额外供电线及其他端口； 3.支持1080P分辨率音视频镜像传屏；一键抢占式传屏，多个发送端轻松切换；支持触摸框或者鼠标触摸回传，windows支持多点。 3．安装、调试、接地 4．具体详见招标文件、技术规范书、图纸、答疑、标准、规范 | 台 | 1.000
175 | 030506007013 | 安装支架 | 1．名称：安装支架 2．技术参数：壁装支架 | 套 | 1.000
176 | 030506007014 | 安装线材、辅材 | 1．名称：安装线材、辅材 2．技术参数：配套 | 项 | 1.000
分部小计
| 6 | 信息发布系统
177 | WB030508014005 | LED显示屏 | 1．名称：室外全彩屏 2．技术参数：大屏显示净尺寸：3.2米宽*1.6米高1.产品通过GB4943.1-2022标准：安全防护强度、机械强度试验、外壳冲击试验合格。 2.点间距≤2.5mm，像素密度≥160000Dots/㎡。SMD三合一封装，主动式发光 3.像素构成：1R1G1B构成；像素排列：线性排列、三角形排列；单元模组材质：高强度塑胶套件，塑胶后盖，防护能力强。 4.模块化设计：模组、控制盒、结构采用模块化拼装。 3、含电源设备：技术参数：输入电压范围：176～264VAC额定输出电压：5VDC 纹波和噪声：150mVp-p 过载保护：额定负载的110~150%范围内电源保护，去载恢复正常输出 短路保护：输出端短路时电源保护，输出关断，去掉短路恢复正常输出 抗电强度：I/P-O/P、I/P-FG：1.5KVACO/P-FG：0.5KVAC 绝缘电阻：I/P-O/P、I/P-FG、O/P-FG：100MΩ/500VDC 4、含配电系统的主进线缆、配电柜到大屏的电源线、控制端到大屏的信号线铺设至大屏安装位置(冗余一定长度) 5、含播控软件、接收卡 6、具体详见招标文件、技术规范书、图纸、答疑、标准、规范 | m2 | 5.120
178 | 030404022002 | 控制器 | 1．名称：屏体控制器 2．规格：支持130万像素点带载能力 支持多屏播放同步机制 处理性能强大 全方位控制方案 支持同步异步双模式 支持双WiFi-AP模式 支持4G模块 3、安装、调试、接地 4、具体详见招标文件、技术规范书、图纸、答疑、标准、规范 | 台 | 1.000
179 | 030502001007 | 机柜、机架 | 1．名称：PLC智能配电箱 2．技术参数：智能型成套配电柜：功率不低于10KW，带PLC远程控制功能。智能配电管理软件，智能分步上电和断电等功能。具有短路、过流、过压等各种保护功能。 3、安装、调试、接地 4、具体详见招标文件、技术规范书、图纸、答疑、标准、规范 | 台 | 1.000
180 | 030501002007 | 输出设备 | 1．名称：控制电脑 2．技术参数：8G/1TB+256G/无光驱/2G独显/23.8LED 3．安装、调试、接地 4．具体详见招标文件、技术规范书、图纸、答疑、标准、规范 | 台 | 1.000
181 | WB030508014006 | 工程结构 | 1．名称：工程结构 2．技术参数：壁挂式安装，含施工，不锈钢拉丝包边，整体防水防尘防雨雪 3．具体详见招标文件、技术规范书、图纸、答疑、标准、规范 | m2 | 5.120
182 | WB030508014007 | 专用线材 | 1．名称：专用线材 2．屏体内部连接线缆，短排线，短网线，磁铁等 3．具体详见招标文件、技术规范书、图纸、答疑、标准、规范 | 项 | 1.000
183 | 030502007002 | 光缆 | 1．名称：4芯室外光纤 2．具体详见招标文件、技术规范书、图纸、答疑、标准、规范 | m | 37.770
184 | 030408001003 | 电力电缆 | 1．名称：主动力电缆 2．规格：ZR-YJV-5*6 3．具体详见招标文件、技术规范书、图纸、答疑、标准、规范 | m | 37.770
分部小计
| 7 | 出入口管理系统
| 7.1 | 车行出入口
185 | 030507016012 | 停车场管理设备 | 1．名称：智能段滑门 2．技术参数：双层铝合金一体成型上下横梁140*83*2.5-4.0mm；门排立柱76*76*1.5mm,门排横料76*25*1.5mm；门派中柱50*30*1.2mm,（高度定制为1.6米）上梁采用双滑轮工艺，保证门体行走顺畅；下梁采用下梁导线，运行平顺，不卡线源；采用特制静音缓冲模块，减少摩擦噪音；实心机头大轮，重0.8KG；采用手机APP输字软件，简单方便，可输500字内容。 3．具体详见招标文件、技术规范书、图纸、答疑、标准、规范 | m | 8.800
186 | 030507016013 | 停车场管理设备 | 1．名称：电动机头 2．技术参数：功能特点： 铝合金精密压铸箱体，外观新颖，散热性能良好。 结构紧凑，性能稳定。 启动力矩大，能适应频繁正反转。 嵌入式热保装置，延长开门机使用寿命。 良好的自锁性能，可手动解脱自锁实现手动开、关门 3、具体详见招标文件、技术规范书、图纸、答疑、标准、规范 | 台(套) | 1.000
187 | 030507016014 | 停车场管理设备 | 1．名称：智能控制系统 2．规格型号：含两个便携遥控板、一个台控、红外防撞探头、漏电保护插头 1.智能判读所控大门运行状态，并自动纠偏 2.自行对码学习匹配手柄遥控器，无数量限制 3.自动散热系统，过热自行保护 3、具体详见招标文件、技术规范书、图纸、答疑、标准、规范 | 台(套) | 1.000
188 | 030507016015 | 停车场管理设备 | 1．名称：驱动系统 2．规格型号：技术参数： 输入电压：AC220V±10% 工作温度：-35℃～+55℃ 输入功率：420W*2 输出转速：43.75rpm 输出扭矩：28N.m*2 工作温度：-35℃～+55℃ 遥控距离：≥30m 3、具体详见招标文件、技术规范书、图纸、答疑、标准、规范 | 台(套) | 1.000
189 | 030507016016 | 停车场管理设备 | 1．名称：非机动车出入口平开门 2．规格型号：1、外壳材料：冷轧钢板，门体宽度可根据通道宽度调节。 2、支持扩展门禁控制器、读卡器、人脸识别组件等； 3、支持延时关门功能，支持开门关门速度调节。 4、支持遇阻反弹、开关门遇阻灵敏度可调。 5、支持关门力度、开门保持时间调节。 6、安全稳定，易维护并在停电时，只要轻推就可开门，电机使用寿命大于100万次。 7、根据不同场合的人行通道，可选择不同的开门方向。 8、内置LED灯发光均匀，高效节能，双面的广告画纸更换方便。 9、灯光板具有定时开关功能，可根据客户的需求对灯光的开关时间进行设定。 3、具体详见招标文件、技术规范书、图纸、答疑、标准、规范 | 台(套) | 1.000
190 | 030507007001 | 出入口执行机构设备 | 1．名称：室外开门按钮 2．规格型号：不锈钢按钮，不锈钢筒式立柱安装，防雨处理 3、具体详见招标文件、技术规范书、图纸、答疑、标准、规范 | 台 | 1.000
191 | 030507001001 | 立柱 | 1．名称：立柱 2．规格型号：安装室外开门按钮，加防雨蓬 3.包含基础施工及接地调试 4．具体详见招标文件、技术规范书、图纸、答疑、标准、规范 | 套 | 1.000
192 | 030507005002 | 出入口目标识别设备 | 1．名称：人脸识别门禁一体机 2．规格型号：1.设备应采用嵌入式linux系统。 2.前面板防破坏能力应满足IK07的要求；结构后壳防破坏能力应满足IK10的要求；防水等级应大于IP65；应支持选择嵌入式、壁挂、桌面、立式、人员通道安装 3.1.LAN╳1，支持10M/100M/1000M网络自适应配置；2.RS-485串口╳1个；3.输入、输出韦根接口╳1个（平台可配置）；4.USB接口╳2个，包括typeC接口、microUSB接口和普通USB连接口（需扩展线）；5.内置扬声器╳1个；6.门锁I/O输出╳1个；7.门磁I/O输入╳1个；8.开门按钮I/O输入╳1个；9.报警I/O输出╳1个；10.报警事件I/O输入╳2个；11.机械防拆开关╳1个；12.支持3.5mm音频输出接口╳1个；13.支持microSD卡槽扩展；14.支持MIC音频输入采集。 4.屏幕应为7英寸触摸屏；应采用水滴屏全贴合工艺；玻璃屏占比≥90%。屏幕流明度≥600cd/m2；屏幕分辨率应不低于600*1024；屏显下端应具有圆形指示灯，指示灯应支持固定频率的亮起和熄灭（呼吸状态）及识别状态提示。 5.TCP/IP有线网络通信，支持10M/100M/1000M网络自适应配置，应支持局域网、互联网环境的网络通信；应支持TCP/IP有线网络通信，应支持通过IPV4或IPV6网络地址登录。 6.应具有拓展GPS定位模块能力，应能通过事件方式定时上报设备位置信息 7.设备掌纹掌静脉比对时间应＜200ms，准确率应＞99.95%，识别距离在5cm~12cm范围内。 9.设备应支持对显示页面进行编辑的功能： 1.应能提供至少5种页面类型进行选择，每种页面均能插入文字和图片；2.应能调整插入文字的位置和大小，具有修改文字大小、字体颜色、背景填充、对齐格式等操作；3.应能调整插入图片的位置和大小，具有背景填充功能。 3、具体详见招标文件、技术规范书、图纸、答疑、标准、规范 | 台 | 1
分部小计
| 7.2 | 人行出入口
193 | 030507007002 | 出入口执行机构设备 | 1．名称：儿童专用摆闸-左边机 2．规格型号：通道宽度：650mm 门翼材质：亚克力 箱体材质：碳钢表面喷涂 电机类型：无刷电机 箱体主要颜色：粉色，有白色、蓝色可选配； 3、具体详见招标文件、技术规范书、图纸、答疑、标准、规范 | 台 | 2.000
194 | 030507007003 | 出入口执行机构设备 | 1．名称：儿童专用摆闸-中间机 2．规格型号：通道宽度：650mm 门翼材质：亚克力 箱体材质：碳钢表面喷涂 电机类型：无刷电机 箱体主要颜色：粉色，有白色、蓝色可选配； 3、具体详见招标文件、技术规范书、图纸、答疑、标准、规范 | 台 | 2.000
195 | 030507007004 | 出入口执行机构设备 | 1．名称：儿童专用摆闸-右边机 2．规格型号：通道宽度：650mm 门翼材质：亚克力 箱体材质：碳钢表面喷涂 电机类型：无刷电机 箱体主要颜色：粉色，有白色、蓝色可选配； 3、具体详见招标文件、技术规范书、图纸、答疑、标准、规范 | 台 | 2.000
196 | 030507005003 | 出入口目标识别设备 | 1．名称：人脸门禁组件 2．规格型号：操作系统：嵌入式Linux操作系统； 3．具体详见招标文件、技术规范书、图纸、答疑、标准、规范 | 台 | 4.000
197 | 030507006001 | 出入口控制设备 | 1．名称：遥控器 2．规格型号：遥控器套装 3．具体详见招标文件、技术规范书、图纸、答疑、标准、规范 | 台 | 4.000
198 | 030507005004 | 出入口目标识别设备 | 1．名称：IC卡 2．技术参数：IC卡 3．具体详见招标文件、技术规范书、图纸、答疑、标准、规范 | 台 | 350.000
199 | 030507005005 | 出入口目标识别设备 | 1．名称：多功能录入仪 2．规格型号：1、≥3.97英寸触摸显示屏，屏幕分辨率≥800*480； 2、采用≥200万双目摄像头，有照片视频防假功能； 3、支持人脸采集、指纹采集、卡片录入（IC/普通CPU/国密CPU卡/二三代身份证序列号）、身份证采集； 4、支持有线网络、无线WiFi、USB口通信； 5、支持在线采集，通过网络协议或USB口对接到平台，平台进行在线采集，采集信息实时上传。 3．具体详见招标文件、技术规范书、图纸、答疑、标准、规范 | 台 | 1.000
分部小计
| 7.3 | 辅材
200 | 030408001004 | 安装辅材 | 1．名称：安装线缆及辅材 2．具体详见招标文件、技术规范书、图纸、答疑、标准、规范 | 项 | 1.000
分部小计
| 8 | 多媒体教学系统
201 | 030506007015 | 会议（视频）系统设备 | 1．名称：86寸教学一体机 2．规格型号：1.智能交互平板显示尺寸≧86英寸，分辨率：3840*2160，采用红外触控技术，在双系统下均支持40点同时触控。 2.智能交互平板表面玻璃应采用高强度AG防眩钢化玻璃，玻璃厚度≤3.2mm，硬度可达莫氏7级，可达到石英抗划等级，屏体表面强度≥100Mpa。 3.智能交互平板双侧边框宽度≤17mm，提升视觉效果及教学沉浸感。 4.智能交互平板前面板至少具备2路USB3.0接口，1路USBType-c接口。 5.智能交互平板后置接口标配VGA输入≥1路，HDMI输入≥1路，AudioIN≥1路，AudioOut≥1路。 6.智能交互平板前置物理按键≤1个，具备电脑开关、节能息屏、锁屏功能。 7.智能交互平板内置Wi-Fi6无线网卡，在Android和Windows系统下，可实现Wi-Fi无线上网连接、AP无线热点发射，在Android和Windows系统下支持无线设备同时连接数量≥30个。 8.整机内置蓝牙Bluetooth5.0模块，支持连接外部蓝牙音箱播放音频。 9.智能交互平板具备前置电脑还原按键，为避免误碰按键采用针孔式设计，并配有中文标识。 10.采用针孔阵列发声设计，智能交互平板下边框具有4个发声单元，总功率≥30W, 11.智能交互平板具备≥12核芯片驱动，Android系统版本≥14.0，内存≥4G，存储≥32G。 12.内置一体化超高清5K摄像头，单颗摄像头有效像素≥1900W，可输出最大分辨率5104*3864的图片与视频 13.嵌入式系统需内置腾讯会议Rooms安卓版，点击主界面图标即可进入腾讯会议Rooms主页。 14.智能交互平板左右两侧可提供便于操作的快捷键，数量各不少于3个，该快捷键至少具有批注、关闭窗口、多任务、主页等常用按键。主页快捷键可识别当前使用的系统进入对应主页。 15.可通过手机微信扫码解锁，手机通过权限后，交互平板有网时，可扫码直接进入操作系统；交互平板无网时 ，可手动输入动态密码进入操作系统。 16.可开启企业微信扫码解锁，配置成功后，开机时可使用已绑定企业的企业微信扫码进入操作系统，企业外用户无法扫码进入操作系统。 3、具体详见招标文件、技术规范书、图纸、答疑、标准、规范 | 台（套） | 14.000
202 | 030501017007 | 软件 | 1．名称：幼教资源软件 2．规格型号：1.教学系统内容资源严格依据《3-6岁儿童学习与发展指南》与《幼儿园教育指导纲要》编制而成，教学课件涵盖健康、语言、社会、科学、艺术等五个领域，必须适合幼儿园小班、中班、大班教学场景使用，系统资源内容不含有小学化倾向内容。 2.教学系统内容资源应包含动画、儿歌、视频、图片、音乐、故事、游戏等多种形式，内容丰富、生动形象，操作简单互动性强，具有简单方便操作的用户体验。 3、具体详见招标文件、技术规范书、图纸、答疑、标准、规范 | 套 | 14.000
203 | 030506007016 | 会议（视频）系统设备 | 1．名称：集中控制管理平台 2．规格型号：1.后台控制端采用B/S架构设计，可在等多种不同的操作系统上通过网页浏览器登录进行操作； 2.设备设置：按照设备类型、设备名称等进行筛选，支持批量移动设备、导出设备、批量删除设备等功能。 3.安全管理：首次登录，切换环境登录时验证用户身份，保障系统安全性； 4.多层级用户管理：可设置不同权限的管理员，分配地点管理校园设备； 5.地点管理：可对学校的所有设备按年级或楼层等进行任意地点管理，并可以对地点进行修改、添加设备、删除等操作 6.设备详情：查看局域网内所有设备的状态，包括在线、离线状态、教室名称、内存使用率、CPU使用率、C盘使用率，支持按照设备类型、名称进行查询筛选；支持按缩略图展示； 7.远程监控：实时监控当前设备桌面，支持同时查看设备使用情况； 8.即时/定时操作控制：批量对选定的受控设备进行关机、重启、触控切换（屏幕触控锁定、解锁）、信号源切换、打铃等操作； 9.定时操作控制：可远程对选定的设备做定时关机，定时打铃，定时切换信号源，定时信息发布； 10.发布信息：可即时向任意选定的设备发布纯文本信息，支持常驻桌面型、滚动发布型及气泡弹出提示； 11.文件分发：支持多文件推送至任意选定的设备，包括文本、图片、pdf、word、excel、ppt、flash、音视频； 12.软件管理：可上传软件至集控平台，可远程安装/卸载，便于管理终端软件； 13.系统保护：支持开启或关闭系统保护功能；开启系统保护时，可有效避免病毒入侵和系统破坏，此期间无论安装软件、拷贝文件、删除文件、更改系统配置等操作，设备重启后又将恢复到之前开启保护状态。 14.课间文化：选择音/视频下发至大屏，自定义时间，自动播放，无需部署本地服务器。 15.巡课管理：默认查看当前屏幕画面，可一键切换为摄像头画面；通过摄像头获取当前教室画面。 16.视频直播：本地无需部署直播服务器，无需绑定IP地址，云端直接开启直播。 17.以图文形式对设备的使用情况进行数据统计，支持按日、周、月进行统计； 3、具体详见招标文件、技术规范书、图纸、答疑、标准、规范 | 台（套） | 1.000
204 | 030408001005 | 国产支架 | 1．名称：国产定制 2．具体详见招标文件、技术规范书、图纸、答疑、标准、规范 | 台 | 1.000
分部小计
| 9 | 机房系统
| 9.1 | 机房装修
205 | 011101001001 | 水泥砂浆楼地面 | 1、部位：监控室 2、20厚1：3水泥砂浆找平 3、环保型防静电漆，一底二度 4、具体详见图纸、图集、答疑、招标文件、政府相关文件、规范等其它资料，满足验收要求 | m2 | 10.000
206 | 011104004001 | 防静电活动地板 （含入口台阶） | 1、部位：监控室 2、全钢无边抗静电地板600*600*35mm 3、具体详见图纸、图集、答疑、招标文件、政府相关文件、规范等其它资料，满足验收要求 | m2 | 10.000
207 | WB011105006001 | 不锈钢踢脚线 | 1、部位：监控室 2、100mm高不锈钢踢脚线 3、12mm厚阻燃夹板 4、含木质基层（防火、防腐、防虫、防蛀）处理、专业扣件 及固定五金等一切费用 5、具体详见图纸、图集、答疑、招标文件、政府相关文件、规范等其它资料，满足验收要求 | m | 20.000
208 | 011302002001 | 金属微孔吸音铝板吊顶 | 1、部位：监控室 2、天棚环保型防尘漆防尘处理 3、U50铝合金天棚龙骨 4、600*600*0.8mm金属微孔吸音铝板,防火性能：A级；隔音等级：24dB 5、含天棚边线 6、具体详见图纸、图集、答疑、招标文件、政府相关文件、规范等其它资料，满足验收要求 | m2 | 10.000
209 | 011406001001 | 抹灰面油漆 | 1、部位：监控室 2、刮腻子两遍 3、封闭底漆一道 4、环保型内墙涂料两道 5、具体详见图纸、图集、答疑、招标文件、政府相关文件、规范等其它资料，满足验收要求 | m2 | 40.000
分部小计
| 9.2 | 供配电系统
210 | 030404017001 | 配电箱 | 1．名称：配电柜，定制 2．具体详见招标文件、技术规范书、图纸、答疑、标准、规范 | 台 | 1.000
211 | 030411001002 | 配管 | 1、名称：电气配管 2、材质、规格：国标JDG25 3、配置要求：暗配 4、接地要求：接地满足设计要求 5、刨沟、凿槽及沟槽恢复 6、其他：具体详见图纸、图集、答疑、招标文件、政府相关文件、规范等其它资料,满足验收要求 | m | 100.000
212 | 030411004008 | 配线 | 1、配线形式：穿管或桥架敷设 2、导线型号、规格、材质：WDZ-BYJ-2.5 3、具体详见图纸、图集、答疑、招标文件、政府相关文件、规范等其他资料，满足验收要求 | m | 200.000
213 | 030408001006 | 电力电缆 | 1、名称：电力电缆 2、型号、规格：WDZ-YJY-3*4 3、敷设方式：沿桥架或配管敷设 4、防火封堵 5、具体详见图纸、图集、答疑、招标文件、政府相关文件、规范等其他资料，满足验收要求 | m | 50.000
214 | 030408001007 | 电力电缆 | 1、名称：电力电缆 2、型号、规格：WDZ-YJY-3*6 3、敷设方式：沿桥架或配管敷设 4、防火封堵 5、具体详见图纸、图集、答疑、招标文件、政府相关文件、规范等其他资料，满足验收要求 | m | 90.000
215 | 030408001008 | 电力电缆 | 1、名称：电力电缆 2、型号、规格：ZC-YJV-5*10 3、敷设方式：沿桥架或配管敷设 4、防火封堵 5、具体详见图纸、图集、答疑、招标文件、政府相关文件、规范等其他资料，满足验收要求 | m | 5.000
216 | 030408001009 | 电力电缆 | 1、名称：电力电缆 2、型号、规格：ZC-YJV-3*16 3、敷设方式：沿桥架或配管敷设 4、防火封堵 5、具体详见图纸、图集、答疑、招标文件、政府相关文件、规范等其他资料，满足验收要求 | m | 7.000
217 | 030404035001 | 插座 | 1．名称：单相五孔10A插座 2．具体详见图纸、图集、答疑、招标文件、政府相关文件、规范等其他资料，满足验收要求 | 个 | 2.000
218 | 030404035002 | 插座 | 1．名称：单相五孔16A地插座 2．具体详见图纸、图集、答疑、招标文件、政府相关文件、规范等其他资料，满足验收要求 | 个 | 2.000
219 | 030404035003 | 插座 | 1．名称：12位PDU 2．具体详见图纸、图集、答疑、招标文件、政府相关文件、规范等其他资料，满足验收要求 | 个 | 6.000
220 | 030503002001 | 通信网络控制设备 | 1．名称：工业连接器 2．规格型号：3口16A 3．具体详见图纸、图集、答疑、招标文件、政府相关文件、规范等其他资料，满足验收要求 | 台(套) | 6.000
221 | 030412001001 | 普通灯具 | 1．名称：LED平板灯 2．型号：600*600mm,3*18W 3．具体详见图纸、图集、答疑、招标文件、政府相关文件、规范等其他资料，满足验收要求 | 套 | 2.000
222 | 030412004001 | 装饰灯 | 1．名称：应急筒灯 2．型号：3寸LED，工作内容：本体安装，配线、接线 3．具体详见图纸、图集、答疑、招标文件、政府相关文件、规范等其他资料，满足验收要求 | 套 | 1.000
223 | WB030904013001 | 智能照明灯/指示灯 | 1．名称：消防应急灯led照明灯 2．规格：双LED灯，自带蓄电池，应急时间:≥90min 3．具体详见图纸、图集、答疑、招标文件、政府相关文件、规范等其他资料，满足验收要求 | 套 | 1.000
224 | 030404034001 | 照明开关 | 1．名称：三联翘板开关 2．具体详见图纸、图集、答疑、招标文件、政府相关文件、规范等其他资料，满足验收要求 | 个 | 1.000
分部小计
| 9.3 | 防雷接地系统
225 | 030402010002 | 避雷器 | 1．名称：第一级防雷器 2．型号：35mm导轨安装、响应时间<25ns、通流容量:≥60kA 3．具体详见图纸、图集、答疑、招标文件、政府相关文件、规范等其他资料，满足验收要求 | 组 | 1.000
226 | 030402010003 | 避雷器 | 1．名称：第二级防雷器 2．型号：35mm导轨安装、响应时间<25ns、通流容量:≥40kA 3．具体详见图纸、图集、答疑、招标文件、政府相关文件、规范等其他资料，满足验收要求 | 组 | 1.000
227 | 030402010004 | 避雷器 | 1．名称：第三级防雷器 2．型号：35mm导轨安装、响应时间<25ns、通流容量:≥20kA 3．具体详见图纸、图集、答疑、招标文件、政府相关文件、规范等其他资料，满足验收要求 | 组 | 1.000
228 | 030408001010 | 安装附件 | 1．名称：安装附件（连接线、铜线鼻) 2．具体详见招标文件、技术规范书、图纸、答疑、标准、规范 | 组 | 1.000
229 | WB030409007001 | 等电位连接 | 1．名称：等电位连接 2．具体详见招标文件、技术规范书、图纸、答疑、标准、规范 | 项 | 1.000
230 | 030409008001 | 等电位端子箱、测试板 | 1．名称：等电位连接箱 2．具体详见招标文件、技术规范书、图纸、答疑、标准、规范 | 台（块） | 1.000
231 | 030409002002 | 接地母线 | 1．名称：接地线引线 2．规格：BVR-35mm2 3．具体详见招标文件、技术规范书、图纸、答疑、标准、规范 | 套 | 1.000
232 | 030409002003 | 接地母线 | 1．名称：接地铜排 2．材质：接地铜排30*3 3．具体详见招标文件、技术规范书、图纸、答疑、标准、规范 | 套 | 1.000
233 | 030409002004 | 接地母线 | 1．名称：镀锌扁铁 2．规格：镀锌扁铁4×40 3．具体详见招标文件、技术规范书、图纸、答疑、标准、规范 | 套 | 1.000
234 | 030408001011 | 辅材 | 1．名称：定制辅材 2．具体详见招标文件、技术规范书、图纸、答疑、标准、规范 | 项 | 1.000
分部小计
| 9.4 | UPS配电柜
235 | WB030405003001 | UPS安装 | 1．名称：10KVAUPS 2．型号：1.UPS主机基本要求为：容量10kVA，根据用户现场情况，可选择采用立式安装或嵌入19英寸标准机柜的机架式安装，嵌入机架式安装时高度≤3U； 2.为了适应用户现场配电，UPS主机要求支持三进三出、三进单出、单进单出。 3、具体详见招标文件、技术规范书、图纸、答疑、标准、规范 | 台 | 1.000
236 | 030405001001 | 蓄电池 | 1．名称：蓄电池 2．容量(A·h)：12V100AH 3．具体详见招标文件、技术规范书、图纸、答疑、标准、规范 | 块 | 16.000
237 | 030404012001 | 蓄电池屏 | 1．名称：电池柜 2．规格：含电池连接线及电池空开，为协调美观，要求需与主机为同一品牌，方便设备统一管理和用户维护，最大可安装16节120AH电池 3．具体详见招标文件、技术规范书、图纸、答疑、标准、规范 | 台 | 1.000
分部小计
| 9.5 | 空调系统
238 | 030701003001 | 空调器 | 1．名称：1.5P冷暖空调 2．具体详见招标文件、技术规范书、图纸、答疑、标准、规范 | 台 | 1.000
239 | 030408001012 | 配件 | 1．名称：暂定室内机至室外机10米。 2．具体详见招标文件、技术规范书、图纸、答疑、标准、规范 | 项 | 1.000
分部小计
| 10 | 管网系统
240 | 030411003001 | 桥架 | 1、名称：水平金属桥架 2、型号：200x100 3、安装方式：梁底安装 4、含桥架盖板、接地、桥架穿防火分区、电井、墙体防火封堵等 5、具体详见图纸、招标文件、答疑、图集、政府相关文件及规范等其他资料，满足验收要求 | m | 290.080
241 | 030411003002 | 桥架 | 1、名称：垂直金属桥架 2、型号：200x100 3、安装方式：梁底安装 4、含桥架盖板、接地、桥架穿防火分区、电井、墙体防火封堵等 5、具体详见图纸、招标文件、答疑、图集、政府相关文件及规范等其他资料，满足验收要求 | m | 16.290
242 | 030413001001 | 铁构件 | 1、名称：桥架支架 2、包含桥架支撑架的制作、安装、除锈、刷漆费用。 3、含桥架安装附件 4、具体详见图纸、图集、答疑、招标文件、政府相关文件、规范等其他资料，满足验收要求 | t | 0.310
243 | 030411001003 | 配管 | 1、名称：电气配管 2、材质、规格：国标JDG20 3、配置要求：暗配 4、接地要求：接地满足设计要求 5、刨沟、凿槽及沟槽恢复 6、其他：具体详见图纸、图集、答疑、招标文件、政府相关文件、规范等其它资料,满足验收要求 | m | 1734.990
244 | 030411001004 | 配管 | 1、名称：电气配管 2、材质、规格：国标JDG25 3、配置要求：暗配 4、接地要求：接地满足设计要求 5、刨沟、凿槽及沟槽恢复 6、其他：具体详见图纸、图集、答疑、招标文件、政府相关文件、规范等其它资料,满足验收要求 | m | 308.860
245 | 030411001005 | 配管 | 1、名称：电气配管 2、材质、规格：SC20 3、配置要求：暗配 4、接地要求：接地满足设计要求 5、刨沟、凿槽及沟槽恢复 6、其他：具体详见图纸、图集、答疑、招标文件、政府相关文件、规范等其它资料,满足验收要求 | m | 779.240
246 | 030411001006 | 配管 | 1、名称：电气配管 2、材质、规格：SC25 3、配置要求：暗配 4、接地要求：接地满足设计要求 5、刨沟、凿槽及沟槽恢复 6、其他：具体详见图纸、图集、答疑、招标文件、政府相关文件、规范等其它资料,满足验收要求 | m | 145.970
247 | 030411001007 | 配管 | 1、名称：金属软管 2、材质、规格：φ20金属软管 3、其他：具体详见图纸、图集、答疑、招标文件、政府相关文件、规范等其它资料,满足验收要求 | m | 200.000
248 | 030411001008 | 配管 | 1、名称：电气配管 2、材质、规格：七孔梅花管 3、配置要求：暗配 4、接地要求：接地满足设计要求 5、刨沟、凿槽及沟槽恢复 6、其他：具体详见图纸、图集、答疑、招标文件、政府相关文件、规范等其它资料,满足验收要求 | m | 305.860
249 | 030411001009 | 配管 | 1、名称：电气配管 2、材质、规格：PE32 3、配置要求：暗配 4、接地要求：接地满足设计要求 5、刨沟、凿槽及沟槽恢复 6、其他：具体详见图纸、图集、答疑、招标文件、政府相关文件、规范等其它资料,满足验收要求 | m | 157.830
250 | 030408003001 | 电缆保护管 | 1．名称：过路钢管 2．规格：SC100 3．敷设方式：埋地敷设 4．其他：具体详见图纸、图集、答疑、招标文件、政府相关文件、规范等其它资料,满足验收要求 | m(根） | 100.000
251 | 040504001001 | 砌筑检查井 | 1．名称：手孔井（主），600*600*800mm 2．具体详见图纸、图集、答疑、招标文件、政府相关文件、规范等其它资料,满足验收要求 | 座 | 8.000
252 | 030408001013 | 辅材 | 1．名称：配套辅材 2．具体详见招标文件、技术规范书、图纸、答疑、标准、规范 | 项 | 1.000
分部小计
| 11 | 能耗监测系统
| 11.1 | 主要设备
253 | 030504001001 | 服务器 | 1．名称：管理工作站 2．规格型号：配置不低于：Intel Core i5\4G\500G SATA(7200rpm）\DVD±RW\独显\22LCD 3．具体详见招标文件、技术规范书、图纸、答疑、标准、规范 | 台(套) | 1.000
254 | 030501002008 | 输出设备 | 1．名称：打印机 2．规格型号：25PAGE/M，600PPI,黑白，A4打印机 3．具体详见招标文件、技术规范书、图纸、答疑、标准、规范 | 台 | 1.000
255 | 030501017008 | 软件 | 1．名称：建筑能源管理平台 2．规格型号：1.能耗计量监测管理系统软件，可采集水表、电表、空调能量表、燃气表等协议接口表具。 2.能耗管理检测，统计，图形化监视、检测点查询、多种费用管理、开放计费类型、报表管理查询、报表输出、设备故障报警、日志查询功能、多级权限管理、数据备份功能、系统集成功能等。 3．具体详见招标文件、技术规范书、图纸、答疑、标准、规范 | 套 | 1.000
256 | 030501017009 | 软件 | 1．名称：能耗数据上报系统 2．技术参数：1.系统数据，上报至上一级能耗平台。 2.根据需方提供的上一级平台对接接口。 3.本系统要求与省机关事务综合管理信息平台无缝对接。 3．具体详见招标文件、技术规范书、图纸、答疑、标准、规范 | 套 | 1.000
257 | 030504001002 | 能耗数据采集器（含软件） | 1．名称：能耗数据采集器（含软件） 2．规格型号：1.硬件：高速的32位ARM处理器，内嵌实时嵌入式linux操作系统，10/100M姿势一行以太网2KV电磁隔离，高精度RTC，内嵌大容量存储介质（8GB）支持FAT16、FAT32wenjan系统，内置硬件看门狗，硬件恢复缺省网络参数，宽电压DC9V~24V供电，功率少于8W，导轨安装。2.总线接口：不少于2路RS85,一路工业以太网接口，一路USB接口，支持2G&4G网络。 3.协议支持：支持多种仪表通信协议（Modbus-RTU、MODBUS-TCP、DL/T645—1997、DL/T645—2007、CJ/T188-2004）。 4.数据网络：以太网支持ARP、IP、ICMP、UDP、DHCP、DNS、TCP、HTTP等网络协议，支持静态IP和从DHCP服务器动态获取IP；自动恢复网络连接，支持同时五个服务器的连接与通信，数据支持断点续传（网络等恢复自动连接续传），支持对数据采集系统故障的定位和诊断，并支持向数据中心上报故障信息、支持通过Console接口和WEB方式配置设备运行参数；配套可视化的数据服务与管理软件，支持远程配置设备参数；支持固件远程升级；符合《国家机关办公建筑和大型公共建筑能耗监测系统》技术导则对数据采集器的其他功能要求。实现XML直接向省市中心上传，本地可选支持XML、MODBUS/IP、MODBUS/RTU、等协议规范进行数据传输。通过电磁兼容检测； 3．具体详见招标文件、技术规范书、图纸、答疑、标准、规范 | 台(套) | 1.000
258 | 030404016001 | 控制箱 | 1．名称：通用控制箱 2．型号：数据管理器安装箱体350mm*400mm*120mm，内置空气开关和安装导轨 3．具体详见招标文件、技术规范书、图纸、答疑、标准、规范 | 台 | 1.000
分部小计
| 11.2 | 线缆及辅材
259 | 030502005004 | 双绞线缆 | 1．名称：六类网线 2．规格型号：CAT6e 3．具体详见招标文件、技术规范书、图纸、答疑、标准、规范 | m | 100.000
260 | WB030502001001 | 软电线 | 1．名称：电表RS485通讯线 2．规格型号：RVVP2*1.0mm2 3．具体详见招标文件、技术规范书、图纸、答疑、标准、规范 | m | 200.000
261 | WB030502001002 | 软电线 | 1．名称：水表通讯线 2．规格型号：RVVP2*1.0mm2 3．具体详见招标文件、技术规范书、图纸、答疑、标准、规范 | m | 200.000
262 | 030411001010 | 配管 | 1、名称：电气配管 2、材质、规格：JDG20 3、配置要求：暗配 4、接地要求：接地满足设计要求 5、刨沟、凿槽及沟槽恢复 6、其他：具体详见图纸、图集、答疑、招标文件、政府相关文件、规范等其它资料,满足验收要求 | m | 400.000
分部小计
| 12 | 其他
263 | 031301017001 | 脚手架搭拆 | 脚手架搭拆 | 项 | 1.000
分部小计
合计