## 分部分项工程量清单
分部分项工程量清单
序号 | 项目名称 | 项目特征描述 | 计量 单位 | 工程量 | 金额（元）
[5 empty] | 综合单价 | 合价
一 |  | 7#【安装】 |  |  |  | 961807.2162
1 | 一、电气系统
1 | 配电箱 | 1．名称：主电源配电箱A8 2．规格：详见图纸 3．安装方式：落地安装 4．含箱体内所有电器元件、接线端子等辅材采购及安装 5．其他：详见设计图纸、答疑、招标文件、施工规范及相关验收要求 | 台 | 1 | 5341.8503 | 5341.8503
2 | 配电箱 | 1．名称：主电源配电箱A9 2．规格：详见图纸 3．安装方式：落地安装 4．含箱体内所有电器元件、接线端子等辅材采购及安装 5．其他：详见设计图纸、答疑、招标文件、施工规范及相关验收要求 | 台 | 1 | 5341.8503 | 5341.8503
3 | 配电箱 | 1．名称：配电箱ALh-B1 2．规格：详见图纸 3．含箱体内所有电器元件、接线端子等辅材采购及安装 4．其他：详见设计图纸、答疑、招标文件、施工规范及相关验收要求 | 台 | 19 | 791.3483 | 15035.6167
4 | 配电箱 | 1．名称：配电箱ALh-B2 2．规格：详见图纸 3．含箱体内所有电器元件、接线端子等辅材采购及安装 4．其他：详见设计图纸、答疑、招标文件、施工规范及相关验收要求 | 台 | 19 | 791.3483 | 15035.6167
5 | 配电箱 | 1．名称：配电箱ALh-A 2．规格：详见图纸 3．含箱体内所有电器元件、接线端子等辅材采购及安装 4．其他：详见设计图纸、答疑、招标文件、施工规范及相关验收要求 | 台 | 152 | 791.3483 | 120284.934
6 | 配电箱 | 1．名称：配电箱-1ATxf 2．规格：详见图纸 3．含箱体内所有电器元件、接线端子等辅材采购及安装 4．其他：详见设计图纸、答疑、招标文件、施工规范及相关验收要求 | 台 | 1 | 2695.1595 | 2695.1595
7 | 配电箱 | 1．名称：配电箱ATxfdt 2．规格：详见图纸 3．含箱体内所有电器元件、接线端子等辅材采购及安装 4．其他：详见设计图纸、答疑、招标文件、施工规范及相关验收要求 | 台 | 1 | 2695.1595 | 2695.1595
8 | 配电箱 | 1．名称：控制箱APjy 2．规格：详见图纸 3．含箱体内所有电器元件、接线端子等辅材采购及安装 4．其他：详见设计图纸、答疑、招标文件、施工规范及相关验收要求 | 台 | 1 | 541.4805 | 541.4805
9 | 配电箱 | 1．名称：控制箱APq 2．规格：详见图纸 3．含箱体内所有电器元件、接线端子等辅材采购及安装 4．其他：详见设计图纸、答疑、招标文件、施工规范及相关验收要求 | 台 | 1 | 541.4805 | 541.4805
10 | 配电箱 | 1．名称：配电箱ALgz1 2．规格：详见图纸 3．含箱体内所有电器元件、接线端子等辅材采购及安装 4．其他：详见设计图纸、答疑、招标文件、施工规范及相关验收要求 | 台 | 1 | 2695.1595 | 2695.1595
11 | 配电箱 | 1．名称：配电箱ALgz2 2．规格：详见图纸 3．含箱体内所有电器元件、接线端子等辅材采购及安装 4．其他：详见设计图纸、答疑、招标文件、施工规范及相关验收要求 | 台 | 1 | 2326.302 | 2326.302
12 | 配电箱 | 1．名称：配电箱ALgz3 2．规格：详见图纸 3．含箱体内所有电器元件、接线端子等辅材采购及安装 4．其他：详见设计图纸、答疑、招标文件、施工规范及相关验收要求 | 台 | 1 | 2219.2087 | 2219.2087
13 | 配电箱 | 1．名称：配电箱ATdt1 2．规格：详见图纸 3．含箱体内所有电器元件、接线端子等辅材采购及安装 4．其他：详见设计图纸、答疑、招标文件、施工规范及相关验收要求 | 台 | 1 | 3290.1 | 3290.1
14 | 配电箱 | 1．名称：配电箱ATdt2 2．规格：详见图纸 3．含箱体内所有电器元件、接线端子等辅材采购及安装 4．其他：详见设计图纸、答疑、招标文件、施工规范及相关验收要求 | 台 | 1 | 3290.1 | 3290.1
15 | 普通灯具 | 1．名称：壁装灯座（配节能灯座） 2．规格：8W 36V 3．安装方式：安装高度距地2.6m 4．其他：详见设计图纸、答疑、招标文件、施工规范及相关验收要求 | 套 | 76 | 31.1603 | 2368.179
16 | 荧光灯 | 1．名称：单管日光灯(配电子镇流器) 2．规格：T5 LED 1*18W 220V 3．安装形式：吸顶安装 4．其他：详见设计图纸、答疑、招标文件、施工规范及相关验收要求 | 套 | 10 | 29.898 | 298.98
17 | 荧光灯 | 1．名称：壁装日光灯(配电子镇流器) 2．规格：T5 LED 1*18W 220V 3．安装形式：安装高度距地2.7m 4．其他：详见设计图纸、答疑、招标文件、施工规范及相关验收要求 | 套 | 1 | 29.898 | 29.898
18 | 普通灯具 | 1．名称：吸顶灯(配节能灯管) 2．规格：22W 220V 3．安装方式：吸顶安装 4．其他：详见设计图纸、答疑、招标文件、施工规范及相关验收要求 | 套 | 5 | 28.8833 | 144.4162
19 | 普通灯具 | 1．名称：LED雷达感应吸顶灯 2．规格：LED型 7W 220V 3．安装方式：吸顶安装 4．其他：详见设计图纸、答疑、招标文件、施工规范及相关验收要求 | 套 | 133 | 32.4802 | 4319.8732
20 | 插座 | 1．名称：安全型插座 2．规格：10A 250V 3．安装方式：安装高度据地坪0.3m 4．其他：详见设计图纸、答疑、招标文件、施工规范及相关验收要求 | 个 | 46 | 10.3867 | 477.7905
21 | 插座 | 1．名称：壁挂空调插座 2．规格：16A 250V 3．安装方式：安装高度据地坪2.0m 4．其他：详见设计图纸、答疑、招标文件、施工规范及相关验收要求 | 个 | 3 | 12.012 | 36.036
22 | 插座 | 1．名称：电梯基坑插座(防水) 2．规格：16A 250V 3．安装方式：据坑底1.5m 4．其他：详见设计图纸、答疑、招标文件、施工规范及相关验收要求 | 个 | 4 | 13.8353 | 55.341
23 | 普通灯具 | 1．名称：电梯井道照明灯 2．规格：12W 3．类型：带防护罩 4．其他：详见设计图纸、答疑、招标文件、施工规范及相关验收要求 | 套 | 44 | 31.1603 | 1371.051
24 | 照明开关 | 1．名称：井道单联双控开关 2．型号：250V 3．安装方式：距地1.3m 4．其他：详见设计图纸、答疑、招标文件、施工规范及相关验收要求 | 个 | 8 | 8.745 | 69.96
25 | 照明开关 | 1．名称：单极开关 2．规格：250V 3．安装方式：距地1.3m 4．其他：详见设计图纸、答疑、招标文件、施工规范及相关验收要求 | 个 | 80 | 6.7815 | 542.52
26 | 照明开关 | 1．名称：残疾人专用开关 2．规格：250V 3．安装方式：距地1.0m 4．其他：详见设计图纸、答疑、招标文件、施工规范及相关验收要求 | 个 | 1 | 12.441 | 12.441
27 | 照明开关 | 1．名称：双极开关 2．规格：250V 3．安装方式：距地1.3m 4．其他：详见设计图纸、答疑、招标文件、施工规范及相关验收要求 | 个 | 2 | 8.745 | 17.49
28 | 照明开关 | 1．名称：三极开关 2．规格：250V 3．安装方式：距地1.3m 4．其他：详见设计图纸、答疑、招标文件、施工规范及相关验收要求 | 个 | 4 | 9.8752 | 39.501
29 | 桥架 | 1．名称：金属桥架 2．型号：槽式 3．规格：800*200 4．接地方式：满足设计需求 5．其他：详见设计图纸、答疑、招标文件、施工规范及相关验收要求 | m | 5.03 | 206.25 | 1037.4375
30 | 桥架 | 1．名称：金属桥架 2．型号：槽式 3．规格：600*200 4．接地方式：满足设计需求 5．其他：详见设计图纸、答疑、招标文件、施工规范及相关验收要求 | m | 15.37 | 150.447 | 2312.3704
31 | 桥架 | 1．名称：金属桥架 2．型号：梯式 3．规格：600*200 4．接地方式：满足设计需求 5．其他：详见设计图纸、答疑、招标文件、施工规范及相关验收要求 | m | 63.9 | 141.6525 | 9051.5948
32 | 桥架 | 1．名称：防火金属桥架（消防） 2．型号：槽式 3．规格：200*150 4．槽内加防火隔板1：1 5．接地方式：满足设计需求 6．其他：详见设计图纸、答疑、招标文件、施工规范及相关验收要求 | m | 50.49 | 58.5502 | 2956.2021
33 | 桥架 | 1．名称：防火金属桥架 2．型号：槽式 3．规格：200*100 4．槽内加防火隔板1：1 5．接地方式：满足设计需求 6．其他：详见设计图纸、答疑、招标文件、施工规范及相关验收要求 | m | 29.79 | 47.6272 | 1418.8158
34 | 桥架 | 1．名称：消防电源金属桥架 2．型号：梯式 3．规格：200*100 4．槽内加防火隔板1：1 5．接地方式：满足设计需求 6．其他：详见设计图纸、答疑、招标文件、施工规范及相关验收要求 | m | 63.9 | 48.741 | 3114.5499
35 | 桥架 | 1．名称：非消防电源金属桥架 2．型号：梯式 3．规格：200*100 4．槽内加防火隔板1：1 5．接地方式：满足设计需求 6．其他：详见设计图纸、答疑、招标文件、施工规范及相关验收要求 | m | 63.9 | 48.741 | 3114.5499
36 | 桥架 | 1．名称：防火金属桥架 2．型号：槽式 3．规格：200*100 4．接地方式：满足设计需求 5．其他：详见设计图纸、答疑、招标文件、施工规范及相关验收要求 | m | 108 | 47.6272 | 5143.743
37 | 桥架 | 1．名称：防火金属桥架 2．型号：槽式 3．规格：150*100 4．槽内加防火隔板1：1 5．接地方式：满足设计需求 6．其他：详见设计图纸、答疑、招标文件、施工规范及相关验收要求 | m | 5.51 | 42.9412 | 236.6063
38 | 桥架 | 1．名称：防火金属桥架 2．型号：槽式 3．规格：150*100 4．接地方式：满足设计需求 5．其他：详见设计图纸、答疑、招标文件、施工规范及相关验收要求 | m | 655.09 | 42.9412 | 28130.3835
39 | 桥架 | 1．名称：防火金属桥架（消防） 2．型号：槽式 3．规格：100*100 4．槽内加防火隔板1：1 5．接地方式：满足设计需求 6．其他：详见设计图纸、答疑、招标文件、施工规范及相关验收要求 | m | 16.8 | 31.6388 | 531.531
40 | 桥架 | 1．名称：防火金属桥架 2．型号：槽式 3．规格：100*100 4．槽内加防火隔板1：1 5．接地方式：满足设计需求 6．其他：详见设计图纸、答疑、招标文件、施工规范及相关验收要求 | m | 18.32 | 31.6388 | 579.6219
41 | 桥架 | 1．名称：防火金属桥架（消防） 2．型号：槽式 3．规格：100*100 4．接地方式：满足设计需求 5．其他：详见设计图纸、答疑、招标文件、施工规范及相关验收要求 | m | 30.09 | 31.6388 | 952.01
42 | 桥架 | 1．名称：防火金属桥架 2．型号：槽式 3．规格：100*100 4．接地方式：满足设计需求 5．其他：详见设计图纸、答疑、招标文件、施工规范及相关验收要求 | m | 4.71 | 31.6388 | 149.0185
43 | 铁构件 | 1、名称：桥架支撑架 2、规格：型钢 3、支架除锈、刷油、防腐 4、其他：详见设计图纸、答疑、招标文件、施工规范及相关验收要求 | t | 1.065 | 8648.5987 | 9210.7577
44 | 配管 | 1．名称：电气配管 2．规格：镀锌钢管DN65 3．配置要求：明配 4．其他：详见设计图纸、答疑、招标文件、施工规范及相关验收要求 | m | 12.38 | 42.1658 | 522.012
45 | 配管 | 1．名称：电气配管 2．规格：镀锌钢管DN50 3．配置要求：明配 4．其他：详见设计图纸、答疑、招标文件、施工规范及相关验收要求 | m | 47.82 | 31.8945 | 1525.195
46 | 配管 | 1．名称：电气配管 2．规格：镀锌钢管DN32 3．配置要求：明配 4．其他：详见设计图纸、答疑、招标文件、施工规范及相关验收要求 | m | 9.2 | 22.539 | 207.3588
47 | 配管 | 1．名称：电气配管 2．规格：镀锌钢管DN25 3．配置要求：明配 4．其他：详见设计图纸、答疑、招标文件、施工规范及相关验收要求 | m | 14.74 | 19.5278 | 287.839
48 | 配管 | 1．名称：电气配管 2．规格：镀锌钢管DN20 3．配置要求：明配 4．其他：详见设计图纸、答疑、招标文件、施工规范及相关验收要求 | m | 60 | 15.8895 | 953.37
49 | 配管 | 1．名称：电气配管 2．规格：镀锌钢管DN32 3．配置要求：暗配 4．其他：详见设计图纸、答疑、招标文件、施工规范及相关验收要求 | m | 13.9 | 16.5083 | 229.4647
50 | 配管 | 1．名称：电气配管 2．规格：镀锌钢管DN25 3．配置要求：暗配 4．其他：详见设计图纸、答疑、招标文件、施工规范及相关验收要求 | m | 10 | 14.4953 | 144.9525
51 | 配管 | 1．名称：电气配管 2．规格：镀锌钢管DN20 3．配置要求：暗配 4．其他：详见设计图纸、答疑、招标文件、施工规范及相关验收要求 | m | 1085.69 | 10.5847 | 11491.7572
52 | 配管 | 1．名称：电气配管 2．规格：PC32 3．配置要求：暗配 4．其他：详见设计图纸、答疑、招标文件、施工规范及相关验收要求 | m | 1155.2 | 6.699 | 7738.6848
53 | 配管 | 1．名称：电气配管 2．规格：PC20 3．配置要求：暗配 4．其他：详见设计图纸、答疑、招标文件、施工规范及相关验收要求 | m | 1634.74 | 5.0655 | 8280.7755
54 | 电力电缆 | 1．名称：电力电缆 2．规格：WDZ-YJY-4*35+1*16mm2 3．敷设方式、部位：管内或桥架内敷设 4．其他：详见设计图纸、答疑、招标文件、施工规范及相关验收要求 | m | 186.82 | 79.6042 | 14871.666
55 | 电力电缆 | 1．名称：电力电缆 2．规格：WDZ-YJY-5*16mm2 3．敷设方式、部位：管内或桥架内敷设 4．其他：详见设计图纸、答疑、招标文件、施工规范及相关验收要求 | m | 255.47 | 49.5082 | 12647.8726
56 | 电力电缆 | 1．名称：电力电缆 2．规格：BTTRZ-5*16mm2 3．敷设方式、部位：管内或桥架内敷设 4．其他：详见设计图纸、答疑、招标文件、施工规范及相关验收要求 | m | 244.42 | 60.1508 | 14702.0463
57 | 电力电缆 | 1．名称：电力电缆 2．规格：WDZN-YJY-5*10mm2 3．敷设方式、部位：管内或桥架内敷设 4．其他：详见设计图纸、答疑、招标文件、施工规范及相关验收要求 | m | 36.76 | 32.769 | 1204.5884
58 | 电力电缆 | 1．名称：电力电缆 2．规格：WDZN-YJY-5*6mm2 3．敷设方式、部位：管内或桥架内敷设 4．其他：详见设计图纸、答疑、招标文件、施工规范及相关验收要求 | m | 141.61 | 20.7405 | 2937.0622
59 | 电力电缆 | 1．名称：电力电缆 2．规格：WDZ-YJY-5*6mm2 3．敷设方式、部位：管内或桥架内敷设 4．其他：详见设计图纸、答疑、招标文件、施工规范及相关验收要求 | m | 172.51 | 20.625 | 3558.0188
60 | 电力电缆 | 1．名称：电力电缆 2．规格：WDZN-YJY-4*2.5mm2 3．敷设方式、部位：管内或桥架内敷设 4．其他：详见设计图纸、答疑、招标文件、施工规范及相关验收要求 | m | 10.25 | 12.2925 | 125.9981
61 | 电力电缆 | 1．名称：电力电缆 2．规格：WDZ-YJY-3*2.5mm2 3．敷设方式、部位：管内或桥架内敷设 4．其他：详见设计图纸、答疑、招标文件、施工规范及相关验收要求 | m | 577.24 | 9.372 | 5409.8933
62 | 控制电缆 | 1．名称：控制电缆 2．规格：WDZN-KYJY-4*2.5mm2 3．敷设方式、部位：管内或桥架内敷设 | m | 10 | 9.8175 | 98.175
63 | 电力电缆 | 1、名称：防水电缆 2、敷设方式、部位：沿桥架或穿管敷设 3、主材费计入设备，仅计安装费 4、其他：详见设计图纸、答疑、招标文件、施工规范及相关验收要求 | m | 26.46 | 6.0225 | 159.3553
64 | 配线 | 1．名称：配线 2．规格：WDZ-BYJ-10mm2 3．配线部位：穿管或桥架内敷设 4．其他：详见设计图纸、答疑、招标文件、施工规范及相关验收要求 | m | 13555.17 | 6.2287 | 84431.7651
65 | 配线 | 1．名称：配线 2．规格：WDZ-BYJ-4mm2 3．配线部位：穿管或桥架内敷设 4．其他：详见设计图纸、答疑、招标文件、施工规范及相关验收要求 | m | 295.41 | 2.8958 | 855.4335
66 | 配线 | 1．名称：配线 2．规格：WDZ-BYJ-2.5mm2 3．配线部位：穿管或桥架内敷设 4．其他：详见设计图纸、答疑、招标文件、施工规范及相关验收要求 | m | 7435.45 | 2.4007 | 17850.6566
67 | 配线 | 1．名称：配线 2．规格：WDZN-BYJ-2.5mm2 3．配线部位：穿管或桥架内敷设 4．其他：详见设计图纸、答疑、招标文件、施工规范及相关验收要求 | m | 158 | 2.409 | 380.622
68 | 配线 | 1．名称：配线 2．规格：WDZN-BYJ-1.5mm2 3．配线部位：穿管或桥架内敷设 4．其他：详见设计图纸、答疑、招标文件、施工规范及相关验收要求 | m | 40 | 1.5757 | 63.03
69 | 电力电缆头 | 1、名称：电力电缆头 2、规格：电缆截面(mm2) ≤35 3、其他：详见设计图纸、答疑、招标文件、施工规范及相关验收要求 | 个 | 4 | 82.401 | 329.604
70 | 电力电缆头 | 1．名称：电力电缆头 2．规格：电缆截面(mm2) ≤16 3．其他：详见设计图纸、答疑、招标文件、施工规范及相关验收要求 | 个 | 18 | 59.3092 | 1067.5665
71 | 电力电缆头 | 1．名称：电力电缆头 2．规格：电缆截面(mm2) ≤10 3．其他：详见设计图纸、答疑、招标文件、施工规范及相关验收要求 | 个 | 4 | 47.9243 | 191.697
72 | 控制电缆头 | 1．名称：控制电缆头 2．规格：≤6芯 3．其他：详见设计图纸、答疑、招标文件、施工规范及相关验收要求 | 个 | 2 | 48.51 | 97.02
73 | 接线盒 | 1、名称：开关盒 2、材质：塑料 3、其他：详见设计图纸、答疑、招标文件、施工规范及相关验收要求 | 个 | 136 | 3.6713 | 499.29
74 | 接线盒 | 1、名称：接线盒 2、材质：塑料 3、未尽事宜详见图纸、图集、答疑、招标文件、政府相关文件、规范等其他资料，满足验收要求 | 个 | 149 | 4.224 | 629.376
75 | 接线盒 | 1、名称：接线盒 2、材质：钢制 3、其他：详见设计图纸、答疑、招标文件、施工规范及相关验收要求 | 个 | 76 | 4.8345 | 367.422
76 | 接线盒 | 1、名称：开关(插座)盒 2、材质：钢制 3、其他：详见设计图纸、答疑、招标文件、施工规范及相关验收要求 | 个 | 48 | 4.2817 | 205.524
77 | 套管制作与安装 | 1．名称：防水套管 2．规格：SC150 3．其他：详见设计图纸、答疑、招标文件、施工规范及相关验收要求 | 个 | 12 | 268.554 | 3222.648
78 | 自动投入装置 | 1、名称：双电源自动切换系统调试 2、其他：详见设计图纸、答疑、招标文件、施工规范及相关验收要求 | 台 | 3 | 765.2865 | 2295.8595
79 | 送配电装置系统 | 1、名称：送配电装置系统调试 2、其他：详见设计图纸、答疑、招标文件、施工规范及相关验收要求 | 系统 | 9 | 226.446 | 2038.014
80 | 避雷网 | 1．名称：接闪带 2．材质：φ10热镀锌圆钢 3．其他：详见设计图纸、答疑、招标文件、施工规范及相关验收要求 | m | 497.22 | 9.3885 | 4668.15
81 | 均压环 | 1．名称：均压环 2．安装形式：利用顶层的结构圈梁内外侧两根直径12及以上主筋通长焊接、绑扎形成闭合环路,闭合环路应与本楼层结构钢筋和所有引下线连接。 3．其他：详见设计图纸、答疑、招标文件、施工规范及相关验收要求 | m | 1079 | 3.5063 | 3783.2438
82 | 避雷引下线 | 1．名称：防雷引下线 2．安装形式：利用柱内四根直经不小于12的主筋,通长焊接,下端与基础钢筋网可靠焊接,上端与面避雷网可靠焊接 3．其他：详见设计图纸、答疑、招标文件、施工规范及相关验收要求 | m | 1327.84 | 8.2005 | 10888.9519
83 | 接地母线 | 1．名称：水平接地网 2．安装形式：工程利用结构桩基础及承台梁做接地体,承台梁2根主筋通长焊接成闭合环路。做法参见图集《利用建筑物金属体做防雷及接地装置安装》(15D503) 3．其他：详见设计图纸、答疑、招标文件、施工规范及相关验收要求 | m | 435.23 | 3.5063 | 1526.0252
84 | 接地母线 | 1、名称：接地母线 2、材质：40x4热镀锌扁钢,明敷 3、其他：详见设计图纸、答疑、招标文件、施工规范及相关验收要求 | m | 531.14 | 13.2825 | 7054.867
85 | 接地母线 | 1、名称：接地母线 2、材质：不锈钢扁钢,40x4 3、其他：详见设计图纸、答疑、招标文件、施工规范及相关验收要求 | m | 8 | 24.6593 | 197.274
86 | 等电位端子箱、测试板 | 1、名称：总等电位联结 2、含MEB端子板、线、管、扁钢等相关内容 3、其他：详见设计图纸、答疑、招标文件、施工规范及相关验收要求 | 台 | 2 | 31.8615 | 63.723
87 | 等电位端子箱、测试板 | 1．名称：辅助等电位联结 2．含MEB端子板、线、管、扁钢等相关内容 3．其他：详见设计图纸、答疑、招标文件、施工规范及相关验收要求 | 台 | 5 | 13.926 | 69.63
88 | 等电位端子箱、测试板 | 1．名称：局部等电位联结 2．部位：卫生间内及楼顶 3．含LEB端子板、线、管、接线盒等相关内容 4．其他：详见设计图纸、答疑、招标文件、施工规范及相关验收要求 | 台 | 381 | 13.926 | 5305.806
89 | 接地电阻测试点 | 1．名称：防雷接地测试点 2．做法：40*4的不锈钢扁钢，外引出散水坡0.5米。共四处，测试点及连接板 3．其他：详见设计图纸、答疑、招标文件、施工规范及相关验收要求 | 处 | 4 | 24.2055 | 96.822
90 | 柱主筋与圈梁钢筋焊接 | 1．材质：柱主筋与圈梁钢筋焊接 2．其他：详见设计图纸、答疑、招标文件、施工规范及相关验收要求 | 处 | 360 | 25.8968 | 9322.83
91 | 接地跨接线 | 1、名称：接地跨接 2、未尽事宜：具体详见图纸、图集、答疑、招标文件、政府相关文件、规范等其他资料，满足验收要求 | 处 | 20 | 8.3737 | 167.475
92 | 接地跨接线 | 1．名称：钢铝窗接地 2．未尽事宜：具体详见图纸、图集、答疑、招标文件、政府相关文件、规范等其他资料，满足验收要求 | 处 | 114 | 36.4237 | 4152.3075
93 | 接地装置 | 1、名称：接地网调试 2、其他：详见设计图纸、答疑、招标文件、施工规范及相关验收要求 | 系统 | 1 | 553.4842 | 553.4842
二、给排水系统
94 | 塑料管 | 1．名称：S5系列PP-R管 2．介质：生活给水 3．规格、压力等级：DN25 4．连接形式：热熔连接 5．压力试验及吹洗设计要求：符合图纸及设计要求 6．说明：包含管道及管件的采购及安装 7．其他：详见设计图纸、答疑、招标文件、施工规范及相关验收要求 | m | 3190.67 | 14.9738 | 47776.2949
95 | 成品管卡安装 | 1．名称：成品管卡 2．规格型号：DN25 3．其他：详见设计图纸、答疑、招标文件、施工规范及相关验收要求 | 个 | 1064 | 2.2687 | 2413.95
96 | 管道消毒冲洗 | 1．名称：管道消毒冲洗 2．规格型号：DN25 3．管内介质：生活给水 4．其他：详见设计图纸、答疑、招标文件、施工规范及相关验收要求 | m | 3190.67 | 0.37125 | 1184.5362
97 | 螺纹阀门 | 1．类型：全铜截止阀 2．规格、压力等级：DN25 3．连接形式：螺纹连接 4．其他：详见设计图纸、答疑、招标文件、施工规范及相关验收要求 | 个 | 190 | 50.127 | 9524.13
98 | 管道防结露 | 1、绝热材料品种：柔性泡沫橡塑 2、绝热厚度：30mm 3、管道外径：DN50以内 4、其他：详见设计图纸、答疑、招标文件、施工规范及相关验收要求 | m3 | 6.03 | 1317.8467 | 7946.6159
99 | 套管制作与安装 | 1．名称：刚性防水套管 2．规格：介质管道DN65 3．含预留孔洞 4．其他：未尽事宜详见设计图纸、图集、答疑、招标文件、政府相关文件、规范等其他资料，满足验收要求 | 个 | 1 | 177.1605 | 177.1605
100 | 套管制作与安装 | 1．名称：刚性防水套管 2．规格：介质管道DN50 3．含预留孔洞 4．其他：详见设计图纸、答疑、招标文件、施工规范及相关验收要求 | 个 | 1 | 152.658 | 152.658
101 | 套管制作与安装 | 1．名称：钢套管 2．规格：介质管道DN65 3．其他：详见设计图纸、答疑、招标文件、施工规范及相关验收要求 | 个 | 37 | 34.8315 | 1288.7655
102 | 套管制作与安装 | 1．名称：钢套管 2．规格：介质管道DN50 3．其他：详见设计图纸、答疑、招标文件、施工规范及相关验收要求 | 个 | 8 | 26.0287 | 208.23
103 | 塑料管 | 1．名称：中空壁消音PVC-U排水管 2．规格：DN100 3．介质：污废水 4．连接形式：粘结 5．其他：详见设计图纸、答疑、招标文件、施工规范及相关验收要求 | m | 2019.5 | 55.3987 | 111877.7756
104 | 塑料管 | 1．名称：普通PVC-U排水管 2．规格：DN100 3．介质：污废水 4．连接形式：粘接 5．其他：详见设计图纸、答疑、招标文件、施工规范及相关验收要求 | m | 527 | 28.9245 | 15243.2115
105 | 塑料管 | 1．名称：普通PVC-U排水管 2．规格：DN75 3．介质：污废水 4．连接形式：粘接 5．其他：详见设计图纸、答疑、招标文件、施工规范及相关验收要求 | m | 215.18 | 21.3923 | 4603.1844
106 | 塑料管 | 1．名称：普通PVC-U排水管 2．名称：DN50 3．介质：污废水 4．连接形式：粘接 5．其他：详见设计图纸、答疑、招标文件、施工规范及相关验收要求 | m | 9.5 | 14.9573 | 142.0939
107 | 铸铁管 | 1．名称：柔性铸铁排水管 2．规格：DN100 3．介质：污废水 4．连接形式：A型柔性连接 5．其他：详见设计图纸、答疑、招标文件、施工规范及相关验收要求 | m | 296.91 | 84.4718 | 25080.5073
108 | 管道刷油 | 1．名称：管道防腐 2．除锈级别：除锈后樟丹防锈漆二道,环氧沥青漆或氯磺化聚乙烯漆二道。总厚度不小于3mm。 3．其他：详见设计图纸、答疑、招标文件、施工规范及相关验收要求 | m2 | 94.2 | 11.9047 | 1121.4274
109 | 成品管卡安装 | 1．名称：成品管卡 2．型号、规格：DN100 3．其他：详见设计图纸、答疑、招标文件、施工规范及相关验收要求 | 个 | 849 | 5.5193 | 4685.8432
110 | 成品管卡安装 | 1．名称：成品管卡 2．型号、规格：DN75 3．其他：详见设计图纸、答疑、招标文件、施工规范及相关验收要求 | 个 | 70 | 4.2983 | 300.8775
111 | 成品管卡安装 | 1．名称：成品管卡 2．型号、规格：DN50 3．其他：详见设计图纸、答疑、招标文件、施工规范及相关验收要求 | 个 | 3 | 3.1845 | 9.5535
112 | 给、排水附（配）件 | 1．名称：普通地漏 2．型号、规格：DN50 3．材质：塑料 4．其他：详见设计图纸、答疑、招标文件、施工规范及相关验收要求 | 个 | 20 | 15.2212 | 304.425
113 | 给、排水附（配）件 | 1．名称：阳台洗衣机地漏 2．型号、规格：DN50 3．材质：不锈钢 4．其他：详见设计图纸、答疑、招标文件、施工规范及相关验收要求 | 个 | 190 | 18.4965 | 3514.335
114 | 阻火圈 | 1、名称：阻火圈 2、规格：DN75 3、其他：详见设计图纸、答疑、招标文件、施工规范及相关验收要求 | 个 | 19 | 17.4075 | 330.7425
115 | 阻火圈 | 1、名称：阻火圈 2、规格：DN100 3、其他：详见设计图纸、答疑、招标文件、施工规范及相关验收要求 | 个 | 723 | 20.8478 | 15072.9232
116 | 套管制作与安装 | 1．名称：钢套管 2．规格：介质管道DN100 3．其他：未尽事宜详见设计图纸、图集、答疑、招标文件、政府相关文件、规范等其他资料，满足验收要求 | 个 | 723 | 62.2627 | 45015.9682
117 | 套管制作与安装 | 1．名称：钢套管 2．规格：介质管道DN75 3．其他：未尽事宜详见设计图纸、图集、答疑、招标文件、政府相关文件、规范等其他资料，满足验收要求 | 个 | 19 | 51.117 | 971.223
118 | 套管制作与安装 | 1、名称：刚性防水套管 2、规格：介质管道DN100 3、含预留孔洞 4、其他：详见设计图纸、答疑、招标文件、施工规范及相关验收要求 | 个 | 61 | 215.8365 | 13166.0265
119 | 套管制作与安装 | 1、名称：刚性防水套管 2、规格：介质管道DN75 3、含预留孔洞 4、其他：详见设计图纸、答疑、招标文件、施工规范及相关验收要求 | 个 | 11 | 177.1605 | 1948.7655
120 | 塑料管 | 1．名称：PVC-U承压雨水排水管 2．规格：DN100 3．介质：雨水 4．连接形式：插入式连接 5．防紫外线管材 6．其他：详见设计图纸、答疑、招标文件、施工规范及相关验收要求 | m | 362.3 | 28.8667 | 10458.4235
121 | 塑料管 | 1．名称：PVC-U承压雨水排水管 2．介质：雨水 3．规格、压力等级：DN75 4．连接形式：插入式连接 5．防紫外线管材 6．其他：详见设计图纸、答疑、招标文件、施工规范及相关验收要求 | m | 30.2 | 17.7458 | 535.9216
122 | 成品管卡安装 | 1．名称：成品管卡 2．型号、规格：DN100 3．其他：详见设计图纸、答疑、招标文件、施工规范及相关验收要求 | 个 | 120 | 5.5193 | 662.31
123 | 成品管卡安装 | 1．名称：成品管卡 2．型号、规格：DN75 3．其他：详见设计图纸、答疑、招标文件、施工规范及相关验收要求 | 个 | 10 | 4.2983 | 42.9825
124 | 给、排水附（配）件 | 1．名称：侧入式雨水斗 2．材质：铸铁 3．型号、规格：DN100 4．其他：详见设计图纸、答疑、招标文件、施工规范及相关验收要求 | 个 | 4 | 38.6512 | 154.605
125 | 给、排水附（配）件 | 1．名称：87型雨水斗 2．材质：铸铁 3．型号、规格：DN100 4．其他：详见设计图纸、答疑、招标文件、施工规范及相关验收要求 | 个 | 2 | 38.6512 | 77.3025
126 | 给、排水附（配）件 | 1．名称：侧入式雨水斗 2．型号、规格：DN75 3．其他：详见设计图纸、答疑、招标文件、施工规范及相关验收要求 | 个 | 6 | 36.861 | 221.166
127 | 套管制作与安装 | 1．名称：阻火圈 2．规格：DN100 3．其他：详见设计图纸、答疑、招标文件、施工规范及相关验收要求 | 个 | 36 | 20.8478 | 750.519
128 | 套管制作与安装 | 1．名称：塑料套管 2．规格：介质管道DN100 3．含预留孔洞 4．其他：详见设计图纸、答疑、招标文件、施工规范及相关验收要求 | 个 | 36 | 28.0748 | 1010.691
129 | 套管制作与安装 | 1．名称：刚性防水套管 2．规格：介质管道DN100 3．含预留孔洞 4．其他：详见设计图纸、答疑、招标文件、施工规范及相关验收要求 | 个 | 2 | 215.8365 | 431.673
130 | 塑料管 | 1．名称：PVC-U排水管 2．规格：DN75 3．介质：冷凝水 4．连接形式：粘接 5．其他：详见设计图纸、答疑、招标文件、施工规范及相关验收要求 | m | 1060.2 | 19.2885 | 20449.6677
131 | 塑料管 | 1．名称：PVC-U排水管 2．名称：DN50 3．介质：冷凝水 4．连接形式：粘接 5．其他：详见设计图纸、答疑、招标文件、施工规范及相关验收要求 | m | 351.48 | 12.4987 | 4393.0607
132 | 成品管卡安装 | 1．名称：成品管卡 2．型号、规格：DN75 3．其他：详见设计图纸、答疑、招标文件、施工规范及相关验收要求 | 个 | 354 | 4.2983 | 1521.5805
133 | 成品管卡安装 | 1．名称：成品管卡 2．型号、规格：DN50 3．其他：详见设计图纸、答疑、招标文件、施工规范及相关验收要求 | 个 | 117 | 3.1845 | 372.5865
134 | 给、排水附（配）件 | 1．名称：防溢返地漏 2．型号、规格：DN50 3．材质：不锈钢 4．其他：详见设计图纸、答疑、招标文件、施工规范及相关验收要求 | 个 | 489 | 15.2212 | 7443.1912
135 | 套管制作与安装 | 1．名称：阻火圈 2．规格：DN75 3．其他：详见设计图纸、答疑、招标文件、施工规范及相关验收要求 | 个 | 252 | 17.4075 | 4386.69
136 | 套管制作与安装 | 1．名称：塑料套管 2．规格：介质管道DN75 3．含预留孔洞 4．其他：详见设计图纸、答疑、招标文件、施工规范及相关验收要求 | 个 | 252 | 25.3852 | 6397.083
137 | 潜水泵 | 1．名称：潜水泵 2．规格：Q=40m3/h，H=15m，N=4.0KW 3．采用硬管固定式安装，包含潜水泵、控制箱、配套液位计及固定装置等采购及安装 4．其他：详见设计图纸、答疑、招标文件、施工规范及相关验收要求 | 台 | 2 | 1673.7683 | 3347.5365
138 | 低压交流异步电动机 | 1．名称：检查接线 2．容量（kw)：≤15KW 3．其他：详见设计图纸、答疑、招标文件、施工规范及相关验收要求 | 台 | 2 | 176.0797 | 352.1595
139 | 镀锌钢管 | 1．安装部位：室内 2．介质：压力排水 3．材质：内外壁热镀锌钢管 4．规格、压力等级：DN80 5．连接形式：沟槽连接 6．其他：其他：详见设计图纸、答疑、招标文件、施工规范及相关验收要求 | m | 9.87 | 52.3627 | 516.8203
140 | 镀锌钢管 | 1．安装部位：室内 2．介质：压力排水 3．材质：内外壁热镀锌钢管 4．规格、压力等级：DN125 5．连接形式：沟槽连接 6．其他：其他：详见设计图纸、答疑、招标文件、施工规范及相关验收要求 | m | 3.27 | 85.8413 | 280.7009
141 | 镀锌钢管 | 1．安装部位：室内 2．介质：压力排水 3．材质：内外壁热镀锌钢管 4．规格、压力等级：DN150 5．连接形式：沟槽连接 6．其他：其他：详见设计图纸、答疑、招标文件、施工规范及相关验收要求 | m | 4.54 | 94.9905 | 431.2569
142 | 焊接法兰阀门 | 1．名称：闸阀 2．规格、压力等级：DN80 3．连接形式：法兰连接 4．其他：详见设计图纸、答疑、招标文件、施工规范及相关验收要求 | 个 | 2 | 209.6985 | 419.397
143 | 焊接法兰阀门 | 1．名称：球形污水止回阀 2．规格、压力等级：DN80 3．连接形式：法兰连接 4．其他：详见设计图纸、答疑、招标文件、施工规范及相关验收要求 | 个 | 2 | 221.595 | 443.19
144 | 软接头（软管） | 1．名称：可曲饶橡胶管接头 2．规格型号：DN80 3．连接形式：法兰连接 4．其他：详见设计图纸、答疑、招标文件、施工规范及相关验收要求 | 个 | 2 | 95.2133 | 190.4265
145 | 压力仪表 | 1．名称：Y-100压力表 2．0-1.0MPa 3．其他：详见设计图纸、答疑、招标文件、施工规范及相关验收要求 | 台 | 28 | 85.7258 | 2400.321
146 | 法兰 | 1．名称：碳钢平焊法兰 2．规格、压力等级：DN80 3．其他：详见设计图纸、答疑、招标文件、施工规范及相关验收要求 | 副 | 4 | 80.9243 | 323.697
147 | 给、排水附（配）件 | 1．名称：网框式地漏 2．型号、规格：DN150 3．其他：详见设计图纸、答疑、招标文件、施工规范及相关验收要求 | 个 | 1 | 65.6947 | 65.6947
148 | 管道刷油 | 1．油漆品种：除锈后樟丹防锈漆二道,醇酸磁漆二道。 2．其他：详见设计图纸、答疑、招标文件、施工规范及相关验收要求 | m2 | 4.26 | 11.3108 | 48.1838
149 | 管道支吊架制作与安装 | 1、名称：管道支吊架 2、材质：型钢 3、涂刷遍数、漆膜厚度：除锈后樟丹防锈漆二道,醇酸磁漆二道。 4、其他：详见设计图纸、答疑、招标文件、施工规范及相关验收要求 | kg | 12.36 | 9.3308 | 115.3281
150 | 套管制作与安装 | 1．名称：刚性防水套管 2．规格：介质管道DN125 3．填料材质：包含孔洞预留及填料 4．其他：详见设计图纸、答疑、招标文件、施工规范及相关验收要求 | 个 | 1 | 252.912 | 252.912
151 | 套管制作与安装 | 1．名称：刚性防水套管 2．规格：介质管道DN150 3．填料材质：包含孔洞预留及填料 4．其他：详见设计图纸、答疑、招标文件、施工规范及相关验收要求 | 个 | 1 | 268.554 | 268.554
三、其他
152 | 空调器 | 1、名称：电梯机房空调 2、规格：1.5匹 3、其他：详见设计图纸、答疑、招标文件、施工规范及相关验收要求 | 台 | 3 | 1918.1662 | 5754.4987
153 | 幕墙防雷接地 | 1．名称：幕墙防雷接地 2．标高45m以上，主体结构每两层(小于8m)设置一圈直径为12mrn圆钢作为均压环 3．在女儿墙顶部、檐口处、挑檐处均应设置均压环，并将雨棚、悬桃金属构件与均压环可靠连接 4．采用直径为12mm圆钢将铝合金立柱通过不锈钢片与均压环相连，焊接时采用对面焊，圆钢搭接长度不小于100mm，焊缝高不小于6mmn 5．采用直径为12mm圆钢将均压环与主体结构引下线的接头处可靠连接，铝台金立桂之间采用2x40导电铜索导通 6．将均压环与作为防雷引线的铝合金立柱相连接问距不大于12m,在转角部位处须将立柱设计成引下线 7．所有屋面单块铝板均用铜编织带与慕墙内部钢龙骨架有效连接，所有钢架<8m的间距联通接入主建筑的屋面防雷体系均压环 8．具体做法详见图纸，满足设计及相关规范要求 9．幕墙防雷设计符合规范GB50057-2010的二类防雷和规范JG16-2008的二类防雷 10．投标人综合考虑，合理报价，中标后不予调整 11．其他：详见设计图纸、答疑、招标文件、施工规范及相关验收要求 | 项 | 1 | 618.75 | 618.75
154 | 脚手架搭拆 | 1、名称：脚手架搭拆 2、其他：详见设计图纸、答疑、招标文件、施工规范及相关验收要求 | 项 | 1 | 3093.75 | 3093.75
155 | 建筑物超高增加费 | 1、名称：建筑物超高增加费 2、其他：详见设计图纸、答疑、招标文件、施工规范及相关验收要求 | 项 | 1 | 3093.75 | 3093.75
156 | 通风工程检测、调试 | 1、名称：通风工程检测、调试 2、其他：详见设计图纸、答疑、招标文件、施工规范及相关验收要求 | 项 | 1 | 30.9375 | 30.9375
157 | 色环 | 1．名称：管道色环 2．包括本单体给水系统排水系统的管道色环施工，满足设计及相关规范要求 3．投标人综合考虑，合理报价，中标后不予调整 4．其他：未尽事宜详见设计图纸、图集、答疑、招标文件、政府相关文件、规范等其他资料，满足验收要求 | 项 | 1 | 1237.5 | 1237.5
158 | 防火堵洞 | 1．名称：防火封堵 2．说明：包括本单体给排水工程、电气工程等所有安装系统的防火封堵，满足设计及相关规范要求 3．投标人综合考虑，合理报价，中标后不予调整 4．其他：详见设计图纸、答疑、招标文件、施工规范及相关验收要求 | 项 | 1 | 3093.75 | 3093.75
159 | 措施项目费 |  | 项 | 1 | 7953.066 | 7953.066
160 | 不可竞争费 |  | 项 | 1 | 45575.4667 | 45575.4667
二 |  | 8#【安装】 |  |  |  | 968627.7221
一、电气系统
1 | 配电箱 | 1．名称：主电源配电箱A8 2．规格：详见图纸 3．安装方式：落地安装 4．含箱体内所有电器元件、接线端子等辅材采购及安装 5．其他：详见设计图纸、答疑、招标文件、施工规范及相关验收要求 | 台 | 1 | 5341.8503 | 5341.8503
2 | 配电箱 | 1．名称：主电源配电箱A9 2．规格：详见图纸 3．安装方式：落地安装 4．含箱体内所有电器元件、接线端子等辅材采购及安装 5．其他：详见设计图纸、答疑、招标文件、施工规范及相关验收要求 | 台 | 1 | 5341.8503 | 5341.8503
3 | 配电箱 | 1．名称：配电箱ALh-B1 2．规格：详见图纸 3．含箱体内所有电器元件、接线端子等辅材采购及安装 4．其他：详见设计图纸、答疑、招标文件、施工规范及相关验收要求 | 台 | 19 | 791.3483 | 15035.6167
4 | 配电箱 | 1．名称：配电箱ALh-B2 2．规格：详见图纸 3．含箱体内所有电器元件、接线端子等辅材采购及安装 4．其他：详见设计图纸、答疑、招标文件、施工规范及相关验收要求 | 台 | 19 | 791.3483 | 15035.6167
5 | 配电箱 | 1．名称：配电箱ALh-A 2．规格：详见图纸 3．含箱体内所有电器元件、接线端子等辅材采购及安装 4．其他：详见设计图纸、答疑、招标文件、施工规范及相关验收要求 | 台 | 150 | 791.3483 | 118702.2375
6 | 配电箱 | 1．名称：配电箱-1ATxf 2．规格：详见图纸 3．含箱体内所有电器元件、接线端子等辅材采购及安装 4．其他：详见设计图纸、答疑、招标文件、施工规范及相关验收要求 | 台 | 1 | 2695.1595 | 2695.1595
7 | 配电箱 | 1．名称：配电箱ATxfdt 2．规格：详见图纸 3．含箱体内所有电器元件、接线端子等辅材采购及安装 4．其他：详见设计图纸、答疑、招标文件、施工规范及相关验收要求 | 台 | 1 | 2695.1595 | 2695.1595
8 | 配电箱 | 1．名称：控制箱APjy 2．规格：详见图纸 3．含箱体内所有电器元件、接线端子等辅材采购及安装 4．其他：详见设计图纸、答疑、招标文件、施工规范及相关验收要求 | 台 | 1 | 541.4805 | 541.4805
9 | 配电箱 | 1．名称：控制箱APpy 2．规格：详见图纸 3．含箱体内所有电器元件、接线端子等辅材采购及安装 4．其他：详见设计图纸、答疑、招标文件、施工规范及相关验收要求 | 台 | 1 | 541.4805 | 541.4805
10 | 配电箱 | 1．名称：控制箱APq1 2．规格：详见图纸 3．含箱体内所有电器元件、接线端子等辅材采购及安装 4．其他：详见设计图纸、答疑、招标文件、施工规范及相关验收要求 | 台 | 1 | 541.4805 | 541.4805
11 | 配电箱 | 1．名称：控制箱APq2 2．规格：详见图纸 3．含箱体内所有电器元件、接线端子等辅材采购及安装 4．其他：详见设计图纸、答疑、招标文件、施工规范及相关验收要求 | 台 | 1 | 541.4805 | 541.4805
12 | 配电箱 | 1．名称：配电箱ALgz1 2．规格：详见图纸 3．含箱体内所有电器元件、接线端子等辅材采购及安装 4．其他：详见设计图纸、答疑、招标文件、施工规范及相关验收要求 | 台 | 1 | 2695.1595 | 2695.1595
13 | 配电箱 | 1．名称：配电箱ALgz2 2．规格：详见图纸 3．含箱体内所有电器元件、接线端子等辅材采购及安装 4．其他：详见设计图纸、答疑、招标文件、施工规范及相关验收要求 | 台 | 1 | 2326.302 | 2326.302
14 | 配电箱 | 1．名称：配电箱ALgz3 2．规格：详见图纸 3．含箱体内所有电器元件、接线端子等辅材采购及安装 4．其他：详见设计图纸、答疑、招标文件、施工规范及相关验收要求 | 台 | 1 | 2219.2087 | 2219.2087
15 | 配电箱 | 1．名称：配电箱ATdt1 2．规格：详见图纸 3．含箱体内所有电器元件、接线端子等辅材采购及安装 4．其他：详见设计图纸、答疑、招标文件、施工规范及相关验收要求 | 台 | 1 | 3290.1 | 3290.1
16 | 配电箱 | 1．名称：配电箱ATdt2 2．规格：详见图纸 3．含箱体内所有电器元件、接线端子等辅材采购及安装 4．其他：详见设计图纸、答疑、招标文件、施工规范及相关验收要求 | 台 | 1 | 3290.1 | 3290.1
17 | 配电箱 | 1．名称：配电箱-1ALdp 2．规格：详见图纸 3．含箱体内所有电器元件、接线端子等辅材采购及安装 4．其他：详见设计图纸、答疑、招标文件、施工规范及相关验收要求 | 台 | 1 | 1981.2293 | 1981.2293
18 | 普通灯具 | 1．名称：壁装灯座（配节能灯座） 2．规格：8W 36V 3．安装方式：安装高度距地2.6m 4．其他：详见设计图纸、答疑、招标文件、施工规范及相关验收要求 | 套 | 76 | 31.1603 | 2368.179
19 | 荧光灯 | 1．名称：单管日光灯(配电子镇流器) 2．规格：T5 LED 1*18W 220V 3．安装形式：吸顶安装 4．其他：详见设计图纸、答疑、招标文件、施工规范及相关验收要求 | 套 | 9 | 29.898 | 269.082
20 | 荧光灯 | 1．名称：壁装日光灯(配电子镇流器) 2．规格：T5 LED 1*18W 220V 3．安装形式：安装高度距地2.7m 4．其他：详见设计图纸、答疑、招标文件、施工规范及相关验收要求 | 套 | 2 | 29.898 | 59.796
21 | 普通灯具 | 1．名称：吸顶灯(配节能灯管) 2．规格：22W 220V 3．安装方式：吸顶安装 4．其他：详见设计图纸、答疑、招标文件、施工规范及相关验收要求 | 套 | 5 | 28.8833 | 144.4162
22 | 普通灯具 | 1．名称：LED雷达感应吸顶灯 2．规格：LED型 7W 220V 3．安装方式：吸顶安装 4．其他：详见设计图纸、答疑、招标文件、施工规范及相关验收要求 | 套 | 130 | 32.4802 | 4222.4325
23 | 荧光灯 | 1、名称：LED雷达感应灯 2、型号：LED型 18W 3、安装形式：距地3m/吸顶安装 4、具体详见图纸、图集、答疑、招标文件、政府相关文件、规范等其它资料,满足验收要求 | 套 | 27 | 70.158 | 1894.266
24 | 插座 | 1．名称：安全型插座 2．规格：10A 250V 3．安装方式：安装高度据地坪0.3m 4．其他：详见设计图纸、答疑、招标文件、施工规范及相关验收要求 | 个 | 46 | 10.3867 | 477.7905
25 | 插座 | 1．名称：壁挂空调插座 2．规格：16A 250V 3．安装方式：安装高度据地坪2.0m 4．其他：详见设计图纸、答疑、招标文件、施工规范及相关验收要求 | 个 | 3 | 12.012 | 36.036
26 | 插座 | 1．名称：电梯基坑插座(防水) 2．规格：16A 250V 3．安装方式：据坑底1.5m 4．其他：详见设计图纸、答疑、招标文件、施工规范及相关验收要求 | 个 | 4 | 13.8353 | 55.341
27 | 普通灯具 | 1．名称：电梯井道照明灯 2．规格：12W 3．类型：带防护罩 4．其他：详见设计图纸、答疑、招标文件、施工规范及相关验收要求 | 套 | 44 | 31.1603 | 1371.051
28 | 照明开关 | 1．名称：井道单联双控开关 2．型号：250V 3．安装方式：距地1.3m 4．其他：详见设计图纸、答疑、招标文件、施工规范及相关验收要求 | 个 | 8 | 8.745 | 69.96
29 | 照明开关 | 1．名称：单极开关 2．规格：250V 3．安装方式：距地1.3m 4．其他：详见设计图纸、答疑、招标文件、施工规范及相关验收要求 | 个 | 81 | 6.7815 | 549.3015
30 | 照明开关 | 1．名称：残疾人专用开关 2．规格：250V 3．安装方式：距地1.0m 4．其他：详见设计图纸、答疑、招标文件、施工规范及相关验收要求 | 个 | 2 | 12.441 | 24.882
31 | 照明开关 | 1．名称：双极开关 2．规格：250V 3．安装方式：距地1.3m 4．其他：详见设计图纸、答疑、招标文件、施工规范及相关验收要求 | 个 | 1 | 8.745 | 8.745
32 | 照明开关 | 1．名称：三极开关 2．规格：250V 3．安装方式：距地1.3m 4．其他：详见设计图纸、答疑、招标文件、施工规范及相关验收要求 | 个 | 4 | 9.8752 | 39.501
33 | 桥架 | 1．名称：金属桥架 2．型号：槽式 3．规格：800*200 4．接地方式：满足设计需求 5．其他：详见设计图纸、答疑、招标文件、施工规范及相关验收要求 | m | 5.03 | 206.25 | 1037.4375
34 | 桥架 | 1．名称：金属桥架 2．型号：槽式 3．规格：600*200 4．接地方式：满足设计需求 5．其他：详见设计图纸、答疑、招标文件、施工规范及相关验收要求 | m | 15.37 | 150.447 | 2312.3704
35 | 桥架 | 1．名称：金属桥架 2．型号：梯式 3．规格：600*200 4．接地方式：满足设计需求 5．其他：详见设计图纸、答疑、招标文件、施工规范及相关验收要求 | m | 63.9 | 141.6525 | 9051.5948
36 | 桥架 | 1．名称：防火金属桥架（消防） 2．型号：槽式 3．规格：200*150 4．槽内加防火隔板1：1 5．接地方式：满足设计需求 6．其他：详见设计图纸、答疑、招标文件、施工规范及相关验收要求 | m | 50.49 | 58.5502 | 2956.2021
37 | 桥架 | 1．名称：防火金属桥架 2．型号：槽式 3．规格：200*100 4．槽内加防火隔板1：1 5．接地方式：满足设计需求 6．其他：详见设计图纸、答疑、招标文件、施工规范及相关验收要求 | m | 29.79 | 47.6272 | 1418.8158
38 | 桥架 | 1．名称：消防电源金属桥架 2．型号：梯式 3．规格：200*100 4．槽内加防火隔板1：1 5．接地方式：满足设计需求 6．其他：详见设计图纸、答疑、招标文件、施工规范及相关验收要求 | m | 63.9 | 48.741 | 3114.5499
39 | 桥架 | 1．名称：非消防电源金属桥架 2．型号：梯式 3．规格：200*100 4．槽内加防火隔板1：1 5．接地方式：满足设计需求 6．其他：详见设计图纸、答疑、招标文件、施工规范及相关验收要求 | m | 63.9 | 48.741 | 3114.5499
40 | 桥架 | 1．名称：防火金属桥架 2．型号：槽式 3．规格：200*100 4．接地方式：满足设计需求 5．其他：详见设计图纸、答疑、招标文件、施工规范及相关验收要求 | m | 108 | 47.6272 | 5143.743
41 | 桥架 | 1．名称：防火金属桥架 2．型号：槽式 3．规格：150*100 4．槽内加防火隔板1：1 5．接地方式：满足设计需求 6．其他：详见设计图纸、答疑、招标文件、施工规范及相关验收要求 | m | 5.51 | 42.9412 | 236.6063
42 | 桥架 | 1．名称：防火金属桥架 2．型号：槽式 3．规格：150*100 4．接地方式：满足设计需求 5．其他：详见设计图纸、答疑、招标文件、施工规范及相关验收要求 | m | 655.09 | 42.9412 | 28130.3835
43 | 桥架 | 1．名称：防火金属桥架（消防） 2．型号：槽式 3．规格：100*100 4．槽内加防火隔板1：1 5．接地方式：满足设计需求 6．其他：详见设计图纸、答疑、招标文件、施工规范及相关验收要求 | m | 16.8 | 31.6388 | 531.531
44 | 桥架 | 1．名称：防火金属桥架 2．型号：槽式 3．规格：100*100 4．槽内加防火隔板1：1 5．接地方式：满足设计需求 6．其他：详见设计图纸、答疑、招标文件、施工规范及相关验收要求 | m | 18.32 | 31.6388 | 579.6219
45 | 桥架 | 1．名称：防火金属桥架（消防） 2．型号：槽式 3．规格：100*100 4．接地方式：满足设计需求 5．其他：详见设计图纸、答疑、招标文件、施工规范及相关验收要求 | m | 30.09 | 31.6388 | 952.01
46 | 桥架 | 1．名称：防火金属桥架 2．型号：槽式 3．规格：100*100 4．接地方式：满足设计需求 5．其他：详见设计图纸、答疑、招标文件、施工规范及相关验收要求 | m | 4.71 | 31.6388 | 149.0185
47 | 铁构件 | 1、名称：桥架支撑架 2、规格：型钢 3、支架除锈、刷油、防腐 4、其他：详见设计图纸、答疑、招标文件、施工规范及相关验收要求 | t | 1.065 | 8648.5987 | 9210.7577
48 | 配管 | 1．名称：电气配管 2．规格：镀锌钢管DN65 3．配置要求：明配 4．其他：详见设计图纸、答疑、招标文件、施工规范及相关验收要求 | m | 12.38 | 42.1658 | 522.012
49 | 配管 | 1．名称：电气配管 2．规格：镀锌钢管DN50 3．配置要求：明配 4．其他：详见设计图纸、答疑、招标文件、施工规范及相关验收要求 | m | 47.82 | 31.8945 | 1525.195
50 | 配管 | 1．名称：电气配管 2．规格：镀锌钢管DN32 3．配置要求：明配 4．其他：详见设计图纸、答疑、招标文件、施工规范及相关验收要求 | m | 9.2 | 22.539 | 207.3588
51 | 配管 | 1．名称：电气配管 2．规格：镀锌钢管DN25 3．配置要求：明配 4．其他：详见设计图纸、答疑、招标文件、施工规范及相关验收要求 | m | 46.78 | 19.5278 | 913.5081
52 | 配管 | 1．名称：电气配管 2．规格：镀锌钢管DN20 3．配置要求：明配 4．其他：详见设计图纸、答疑、招标文件、施工规范及相关验收要求 | m | 60 | 15.8895 | 953.37
53 | 配管 | 1．名称：电气配管 2．规格：镀锌钢管DN32 3．配置要求：暗配 4．其他：详见设计图纸、答疑、招标文件、施工规范及相关验收要求 | m | 39.67 | 16.5083 | 654.8823
54 | 配管 | 1．名称：电气配管 2．规格：镀锌钢管DN25 3．配置要求：暗配 4．其他：详见设计图纸、答疑、招标文件、施工规范及相关验收要求 | m | 10 | 14.4953 | 144.9525
55 | 配管 | 1．名称：电气配管 2．规格：镀锌钢管DN20 3．配置要求：暗配 4．其他：详见设计图纸、答疑、招标文件、施工规范及相关验收要求 | m | 1158.78 | 10.5847 | 12265.3966
56 | 配管 | 1．名称：电气配管 2．规格：PC32 3．配置要求：暗配 4．其他：详见设计图纸、答疑、招标文件、施工规范及相关验收要求 | m | 1155.2 | 6.699 | 7738.6848
57 | 配管 | 1．名称：电气配管 2．规格：PC20 3．配置要求：暗配 4．其他：详见设计图纸、答疑、招标文件、施工规范及相关验收要求 | m | 1634.74 | 5.0655 | 8280.7755
58 | 电力电缆 | 1．名称：电力电缆 2．规格：WDZ-YJY-4*35+1*16mm2 3．敷设方式、部位：管内或桥架内敷设 4．其他：详见设计图纸、答疑、招标文件、施工规范及相关验收要求 | m | 186.82 | 79.6042 | 14871.666
59 | 电力电缆 | 1．名称：电力电缆 2．规格：WDZ-YJY-5*16mm2 3．敷设方式、部位：管内或桥架内敷设 4．其他：详见设计图纸、答疑、招标文件、施工规范及相关验收要求 | m | 255.47 | 49.5082 | 12647.8726
60 | 电力电缆 | 1．名称：电力电缆 2．规格：BTTRZ-5*16mm2 3．敷设方式、部位：管内或桥架内敷设 4．其他：详见设计图纸、答疑、招标文件、施工规范及相关验收要求 | m | 244.42 | 60.1508 | 14702.0463
61 | 电力电缆 | 1．名称：电力电缆 2．规格：WDZ-YJY-5*10mm2 3．敷设方式、部位：管内或桥架内敷设 4．其他：详见设计图纸、答疑、招标文件、施工规范及相关验收要求 | m | 10.95 | 34.0973 | 373.3649
62 | 电力电缆 | 1．名称：电力电缆 2．规格：WDZN-YJY-5*10mm2 3．敷设方式、部位：管内或桥架内敷设 4．其他：详见设计图纸、答疑、招标文件、施工规范及相关验收要求 | m | 36.76 | 32.769 | 1204.5884
63 | 电力电缆 | 1．名称：电力电缆 2．规格：WDZN-YJY-4*10mm2 3．敷设方式、部位：管内或桥架内敷设 4．其他：详见设计图纸、答疑、招标文件、施工规范及相关验收要求 | m | 26.76 | 30.0795 | 804.9274
64 | 电力电缆 | 1．名称：电力电缆 2．规格：WDZN-YJY-5*6mm2 3．敷设方式、部位：管内或桥架内敷设 4．其他：详见设计图纸、答疑、招标文件、施工规范及相关验收要求 | m | 77.85 | 20.7405 | 1614.6479
65 | 电力电缆 | 1．名称：电力电缆 2．规格：WDZ-YJY-5*6mm2 3．敷设方式、部位：管内或桥架内敷设 4．其他：详见设计图纸、答疑、招标文件、施工规范及相关验收要求 | m | 172.51 | 20.625 | 3558.0188
66 | 电力电缆 | 1．名称：电力电缆 2．规格：WDZN-YJY-3*4mm2 3．敷设方式、部位：管内或桥架内敷设 4．其他：详见设计图纸、答疑、招标文件、施工规范及相关验收要求 | m | 26.76 | 14.0333 | 375.5298
67 | 电力电缆 | 1．名称：电力电缆 2．规格：WDZN-YJY-4*2.5mm2 3．敷设方式、部位：管内或桥架内敷设 4．其他：详见设计图纸、答疑、招标文件、施工规范及相关验收要求 | m | 10.25 | 12.2925 | 125.9981
68 | 电力电缆 | 1．名称：电力电缆 2．规格：WDZ-YJY-3*2.5mm2 3．敷设方式、部位：管内或桥架内敷设 4．其他：详见设计图纸、答疑、招标文件、施工规范及相关验收要求 | m | 577.24 | 9.372 | 5409.8933
69 | 电力电缆 | 1、名称：防水电缆 2、敷设方式、部位：沿桥架或穿管敷设 3、主材费计入设备，仅计安装费 4、其他：详见设计图纸、答疑、招标文件、施工规范及相关验收要求 | m | 46.46 | 6.0225 | 279.8053
70 | 控制电缆 | 1．名称：控制电缆 2．规格：WDZN-KYJY-4*2.5mm2 3．敷设方式、部位：管内或桥架内敷设 | m | 10 | 9.8175 | 98.175
71 | 配线 | 1．名称：配线 2．规格：WDZ-BYJ-10mm2 3．配线部位：穿管或桥架内敷设 4．其他：详见设计图纸、答疑、招标文件、施工规范及相关验收要求 | m | 13555.17 | 6.2287 | 84431.7651
72 | 配线 | 1．名称：配线 2．规格：WDZ-BYJ-4mm2 3．配线部位：穿管或桥架内敷设 4．其他：详见设计图纸、答疑、招标文件、施工规范及相关验收要求 | m | 527.73 | 2.8958 | 1528.1741
73 | 配线 | 1．名称：配线 2．规格：WDZ-BYJ-2.5mm2 3．配线部位：穿管或桥架内敷设 4．其他：详见设计图纸、答疑、招标文件、施工规范及相关验收要求 | m | 8319.99 | 2.4007 | 19974.216
74 | 配线 | 1．名称：配线 2．规格：WDZN-BYJ-2.5mm2 3．配线部位：穿管或桥架内敷设 4．其他：详见设计图纸、答疑、招标文件、施工规范及相关验收要求 | m | 158 | 2.409 | 380.622
75 | 配线 | 1．名称：配线 2．规格：WDZN-BYJ-1.5mm2 3．配线部位：穿管或桥架内敷设 4．其他：详见设计图纸、答疑、招标文件、施工规范及相关验收要求 | m | 83.98 | 1.5757 | 132.3315
76 | 电力电缆头 | 1、名称：电力电缆头 2、规格：电缆截面(mm2) ≤35 3、其他：详见设计图纸、答疑、招标文件、施工规范及相关验收要求 | 个 | 8 | 82.401 | 659.208
77 | 电力电缆头 | 1．名称：电力电缆头 2．规格：电缆截面(mm2) ≤16 3．其他：详见设计图纸、答疑、招标文件、施工规范及相关验收要求 | 个 | 20 | 59.3092 | 1186.185
78 | 电力电缆头 | 1．名称：电力电缆头 2．规格：电缆截面(mm2) ≤10 3．其他：详见设计图纸、答疑、招标文件、施工规范及相关验收要求 | 个 | 4 | 47.9243 | 191.697
79 | 控制电缆头 | 1．名称：控制电缆头 2．规格：≤6芯 3．其他：详见设计图纸、答疑、招标文件、施工规范及相关验收要求 | 个 | 2 | 48.51 | 97.02
80 | 接线盒 | 1、名称：开关盒 2、材质：塑料 3、其他：详见设计图纸、答疑、招标文件、施工规范及相关验收要求 | 个 | 136 | 3.6713 | 499.29
81 | 接线盒 | 1、名称：接线盒 2、材质：塑料 3、未尽事宜详见图纸、图集、答疑、招标文件、政府相关文件、规范等其他资料，满足验收要求 | 个 | 149 | 4.224 | 629.376
82 | 接线盒 | 1、名称：接线盒 2、材质：钢制 3、其他：详见设计图纸、答疑、招标文件、施工规范及相关验收要求 | 个 | 76 | 4.8345 | 367.422
83 | 接线盒 | 1、名称：开关(插座)盒 2、材质：钢制 3、其他：详见设计图纸、答疑、招标文件、施工规范及相关验收要求 | 个 | 48 | 4.2817 | 205.524
84 | 套管制作与安装 | 1．名称：防水套管 2．规格：SC150 3．其他：详见设计图纸、答疑、招标文件、施工规范及相关验收要求 | 个 | 12 | 268.554 | 3222.648
85 | 自动投入装置 | 1、名称：双电源自动切换系统调试 2、其他：详见设计图纸、答疑、招标文件、施工规范及相关验收要求 | 台 | 3 | 765.2865 | 2295.8595
86 | 送配电装置系统 | 1、名称：送配电装置系统调试 2、其他：详见设计图纸、答疑、招标文件、施工规范及相关验收要求 | 系统 | 9 | 226.446 | 2038.014
87 | 避雷网 | 1．名称：接闪带 2．材质：φ10热镀锌圆钢 3．其他：详见设计图纸、答疑、招标文件、施工规范及相关验收要求 | m | 497.22 | 9.3885 | 4668.15
88 | 均压环 | 1．名称：均压环 2．安装形式：利用顶层的结构圈梁内外侧两根直径12及以上主筋通长焊接、绑扎形成闭合环路,闭合环路应与本楼层结构钢筋和所有引下线连接。 3．其他：详见设计图纸、答疑、招标文件、施工规范及相关验收要求 | m | 1079 | 3.5063 | 3783.2438
89 | 避雷引下线 | 1．名称：防雷引下线 2．安装形式：利用柱内四根直经不小于12的主筋,通长焊接,下端与基础钢筋网可靠焊接,上端与面避雷网可靠焊接 3．其他：详见设计图纸、答疑、招标文件、施工规范及相关验收要求 | m | 1327.84 | 8.2005 | 10888.9519
90 | 接地母线 | 1．名称：水平接地网 2．安装形式：工程利用结构桩基础及承台梁做接地体,承台梁2根主筋通长焊接成闭合环路。做法参见图集《利用建筑物金属体做防雷及接地装置安装》(15D503) 3．其他：详见设计图纸、答疑、招标文件、施工规范及相关验收要求 | m | 435.23 | 3.5063 | 1526.0252
91 | 接地母线 | 1、名称：接地母线 2、材质：40x4热镀锌扁钢,明敷 3、其他：详见设计图纸、答疑、招标文件、施工规范及相关验收要求 | m | 531.14 | 13.2825 | 7054.867
92 | 接地母线 | 1、名称：接地母线 2、材质：不锈钢扁钢,40x4 3、其他：详见设计图纸、答疑、招标文件、施工规范及相关验收要求 | m | 8 | 24.6593 | 197.274
93 | 等电位端子箱、测试板 | 1、名称：总等电位联结 2、含MEB端子板、线、管、扁钢等相关内容 3、其他：详见设计图纸、答疑、招标文件、施工规范及相关验收要求 | 台 | 2 | 31.8615 | 63.723
94 | 等电位端子箱、测试板 | 1．名称：辅助等电位联结 2．含MEB端子板、线、管、扁钢等相关内容 3．其他：详见设计图纸、答疑、招标文件、施工规范及相关验收要求 | 台 | 5 | 13.926 | 69.63
95 | 等电位端子箱、测试板 | 1．名称：局部等电位联结 2．部位：卫生间内及楼顶 3．含LEB端子板、线、管、接线盒等相关内容 4．其他：详见设计图纸、答疑、招标文件、施工规范及相关验收要求 | 台 | 377 | 13.926 | 5250.102
96 | 接地电阻测试点 | 1．名称：防雷接地测试点 2．做法：40*4的不锈钢扁钢，外引出散水坡0.5米。共四处，测试点及连接板 3．其他：详见设计图纸、答疑、招标文件、施工规范及相关验收要求 | 处 | 4 | 24.2055 | 96.822
97 | 柱主筋与圈梁钢筋焊接 | 1．材质：柱主筋与圈梁钢筋焊接 2．其他：详见设计图纸、答疑、招标文件、施工规范及相关验收要求 | 处 | 360 | 25.8968 | 9322.83
98 | 接地跨接线 | 1、名称：接地跨接 2、未尽事宜：具体详见图纸、图集、答疑、招标文件、政府相关文件、规范等其他资料，满足验收要求 | 处 | 20 | 8.3737 | 167.475
99 | 接地跨接线 | 1．名称：钢铝窗接地 2．未尽事宜：具体详见图纸、图集、答疑、招标文件、政府相关文件、规范等其他资料，满足验收要求 | 处 | 114 | 36.4237 | 4152.3075
100 | 接地装置 | 1、名称：接地网调试 2、其他：详见设计图纸、答疑、招标文件、施工规范及相关验收要求 | 系统 | 1 | 553.4842 | 553.4842
二、给排水系统
101 | 塑料管 | 1．名称：S5系列PP-R管 2．介质：生活给水 3．规格、压力等级：DN25 4．连接形式：热熔连接 5．压力试验及吹洗设计要求：符合图纸及设计要求 6．说明：包含管道及管件的采购及安装 7．其他：详见设计图纸、答疑、招标文件、施工规范及相关验收要求 | m | 3190.67 | 14.9738 | 47776.2949
102 | 成品管卡安装 | 1．名称：成品管卡 2．规格型号：DN25 3．其他：详见设计图纸、答疑、招标文件、施工规范及相关验收要求 | 个 | 1064 | 2.2687 | 2413.95
103 | 管道消毒冲洗 | 1．名称：管道消毒冲洗 2．规格型号：DN25 3．管内介质：生活给水 4．其他：详见设计图纸、答疑、招标文件、施工规范及相关验收要求 | m | 3190.67 | 0.37125 | 1184.5362
104 | 螺纹阀门 | 1．类型：全铜截止阀 2．规格、压力等级：DN20 3．连接形式：螺纹连接 4．其他：详见设计图纸、答疑、招标文件、施工规范及相关验收要求 | 个 | 188 | 39.0555 | 7342.434
105 | 管道防结露 | 1、绝热材料品种：柔性泡沫橡塑 2、绝热厚度：30mm 3、管道外径：DN50以内 4、其他：详见设计图纸、答疑、招标文件、施工规范及相关验收要求 | m3 | 6.03 | 1317.8467 | 7946.6159
106 | 套管制作与安装 | 1．名称：刚性防水套管 2．规格：介质管道DN65 3．含预留孔洞 4．其他：未尽事宜详见设计图纸、图集、答疑、招标文件、政府相关文件、规范等其他资料，满足验收要求 | 个 | 1 | 177.1605 | 177.1605
107 | 套管制作与安装 | 1．名称：刚性防水套管 2．规格：介质管道DN50 3．含预留孔洞 4．其他：详见设计图纸、答疑、招标文件、施工规范及相关验收要求 | 个 | 1 | 152.658 | 152.658
108 | 套管制作与安装 | 1．名称：钢套管 2．规格：介质管道DN65 3．其他：详见设计图纸、答疑、招标文件、施工规范及相关验收要求 | 个 | 37 | 34.8315 | 1288.7655
109 | 套管制作与安装 | 1．名称：钢套管 2．规格：介质管道DN50 3．其他：详见设计图纸、答疑、招标文件、施工规范及相关验收要求 | 个 | 8 | 26.0287 | 208.23
110 | 塑料管 | 1．名称：中空壁消音PVC-U排水管 2．规格：DN100 3．介质：污废水 4．连接形式：粘结 5．其他：详见设计图纸、答疑、招标文件、施工规范及相关验收要求 | m | 2019.5 | 55.3987 | 111877.7756
111 | 塑料管 | 1．名称：普通PVC-U排水管 2．规格：DN100 3．介质：污废水 4．连接形式：粘接 5．其他：详见设计图纸、答疑、招标文件、施工规范及相关验收要求 | m | 527 | 28.9245 | 15243.2115
112 | 塑料管 | 1．名称：普通PVC-U排水管 2．规格：DN75 3．介质：污废水 4．连接形式：粘接 5．其他：详见设计图纸、答疑、招标文件、施工规范及相关验收要求 | m | 215.18 | 21.3923 | 4603.1844
113 | 塑料管 | 1．名称：普通PVC-U排水管 2．名称：DN50 3．介质：污废水 4．连接形式：粘接 5．其他：详见设计图纸、答疑、招标文件、施工规范及相关验收要求 | m | 9.5 | 14.9573 | 142.0939
114 | 铸铁管 | 1．名称：柔性铸铁排水管 2．规格：DN100 3．介质：污废水 4．连接形式：A型柔性连接 5．其他：详见设计图纸、答疑、招标文件、施工规范及相关验收要求 | m | 296.91 | 84.4718 | 25080.5073
115 | 管道刷油 | 1．名称：管道防腐 2．除锈级别：除锈后樟丹防锈漆二道,环氧沥青漆或氯磺化聚乙烯漆二道。总厚度不小于3mm。 3．其他：详见设计图纸、答疑、招标文件、施工规范及相关验收要求 | m2 | 94.2 | 11.9047 | 1121.4274
116 | 成品管卡安装 | 1．名称：成品管卡 2．型号、规格：DN100 3．其他：详见设计图纸、答疑、招标文件、施工规范及相关验收要求 | 个 | 849 | 5.5193 | 4685.8432
117 | 成品管卡安装 | 1．名称：成品管卡 2．型号、规格：DN75 3．其他：详见设计图纸、答疑、招标文件、施工规范及相关验收要求 | 个 | 70 | 4.2983 | 300.8775
118 | 成品管卡安装 | 1．名称：成品管卡 2．型号、规格：DN50 3．其他：详见设计图纸、答疑、招标文件、施工规范及相关验收要求 | 个 | 3 | 3.1845 | 9.5535
119 | 给、排水附（配）件 | 1．名称：普通地漏 2．型号、规格：DN50 3．材质：塑料 4．其他：详见设计图纸、答疑、招标文件、施工规范及相关验收要求 | 个 | 20 | 15.2212 | 304.425
120 | 给、排水附（配）件 | 1．名称：阳台洗衣机地漏 2．型号、规格：DN50 3．材质：不锈钢 4．其他：详见设计图纸、答疑、招标文件、施工规范及相关验收要求 | 个 | 188 | 18.4965 | 3477.342
121 | 阻火圈 | 1、名称：阻火圈 2、规格：DN75 3、其他：详见设计图纸、答疑、招标文件、施工规范及相关验收要求 | 个 | 19 | 17.4075 | 330.7425
122 | 阻火圈 | 1、名称：阻火圈 2、规格：DN100 3、其他：详见设计图纸、答疑、招标文件、施工规范及相关验收要求 | 个 | 723 | 20.8478 | 15072.9232
123 | 套管制作与安装 | 1．名称：钢套管 2．规格：介质管道DN100 3．其他：未尽事宜详见设计图纸、图集、答疑、招标文件、政府相关文件、规范等其他资料，满足验收要求 | 个 | 723 | 62.2627 | 45015.9682
124 | 套管制作与安装 | 1．名称：钢套管 2．规格：介质管道DN75 3．其他：未尽事宜详见设计图纸、图集、答疑、招标文件、政府相关文件、规范等其他资料，满足验收要求 | 个 | 19 | 51.117 | 971.223
125 | 套管制作与安装 | 1、名称：刚性防水套管 2、规格：介质管道DN100 3、含预留孔洞 4、其他：详见设计图纸、答疑、招标文件、施工规范及相关验收要求 | 个 | 61 | 215.8365 | 13166.0265
126 | 套管制作与安装 | 1、名称：刚性防水套管 2、规格：介质管道DN75 3、含预留孔洞 4、其他：详见设计图纸、答疑、招标文件、施工规范及相关验收要求 | 个 | 11 | 177.1605 | 1948.7655
127 | 塑料管 | 1．名称：PVC-U承压雨水排水管 2．规格：DN100 3．介质：雨水 4．连接形式：插入式连接 5．防紫外线管材 6．其他：详见设计图纸、答疑、招标文件、施工规范及相关验收要求 | m | 362.3 | 28.8667 | 10458.4235
128 | 塑料管 | 1．名称：PVC-U承压雨水排水管 2．介质：雨水 3．规格、压力等级：DN75 4．连接形式：插入式连接 5．防紫外线管材 6．其他：详见设计图纸、答疑、招标文件、施工规范及相关验收要求 | m | 30.2 | 17.7458 | 535.9216
129 | 成品管卡安装 | 1．名称：成品管卡 2．型号、规格：DN100 3．其他：详见设计图纸、答疑、招标文件、施工规范及相关验收要求 | 个 | 120 | 5.5193 | 662.31
130 | 成品管卡安装 | 1．名称：成品管卡 2．型号、规格：DN75 3．其他：详见设计图纸、答疑、招标文件、施工规范及相关验收要求 | 个 | 10 | 4.2983 | 42.9825
131 | 给、排水附（配）件 | 1．名称：侧入式雨水斗 2．材质：铸铁 3．型号、规格：DN100 4．其他：详见设计图纸、答疑、招标文件、施工规范及相关验收要求 | 个 | 4 | 38.6512 | 154.605
132 | 给、排水附（配）件 | 1．名称：87型雨水斗 2．材质：铸铁 3．型号、规格：DN100 4．其他：详见设计图纸、答疑、招标文件、施工规范及相关验收要求 | 个 | 2 | 38.6512 | 77.3025
133 | 给、排水附（配）件 | 1．名称：侧入式雨水斗 2．型号、规格：DN75 3．其他：详见设计图纸、答疑、招标文件、施工规范及相关验收要求 | 个 | 6 | 36.861 | 221.166
134 | 套管制作与安装 | 1．名称：阻火圈 2．规格：DN100 3．其他：详见设计图纸、答疑、招标文件、施工规范及相关验收要求 | 个 | 36 | 20.8478 | 750.519
135 | 套管制作与安装 | 1．名称：塑料套管 2．规格：介质管道DN100 3．含预留孔洞 4．其他：详见设计图纸、答疑、招标文件、施工规范及相关验收要求 | 个 | 36 | 28.0748 | 1010.691
136 | 套管制作与安装 | 1．名称：刚性防水套管 2．规格：介质管道DN100 3．含预留孔洞 4．其他：详见设计图纸、答疑、招标文件、施工规范及相关验收要求 | 个 | 2 | 215.8365 | 431.673
137 | 塑料管 | 1．名称：PVC-U排水管 2．规格：DN75 3．介质：冷凝水 4．连接形式：粘接 5．其他：详见设计图纸、答疑、招标文件、施工规范及相关验收要求 | m | 1060.2 | 19.2885 | 20449.6677
138 | 塑料管 | 1．名称：PVC-U排水管 2．名称：DN50 3．介质：冷凝水 4．连接形式：粘接 5．其他：详见设计图纸、答疑、招标文件、施工规范及相关验收要求 | m | 351.48 | 12.4987 | 4393.0607
139 | 成品管卡安装 | 1．名称：成品管卡 2．型号、规格：DN75 3．其他：详见设计图纸、答疑、招标文件、施工规范及相关验收要求 | 个 | 354 | 4.2983 | 1521.5805
140 | 成品管卡安装 | 1．名称：成品管卡 2．型号、规格：DN50 3．其他：详见设计图纸、答疑、招标文件、施工规范及相关验收要求 | 个 | 117 | 3.1845 | 372.5865
141 | 给、排水附（配）件 | 1．名称：防溢返地漏 2．型号、规格：DN50 3．材质：不锈钢 4．其他：详见设计图纸、答疑、招标文件、施工规范及相关验收要求 | 个 | 489 | 15.2212 | 7443.1912
142 | 套管制作与安装 | 1．名称：阻火圈 2．规格：DN75 3．其他：详见设计图纸、答疑、招标文件、施工规范及相关验收要求 | 个 | 252 | 17.4075 | 4386.69
143 | 套管制作与安装 | 1．名称：塑料套管 2．规格：介质管道DN75 3．含预留孔洞 4．其他：详见设计图纸、答疑、招标文件、施工规范及相关验收要求 | 个 | 252 | 25.3852 | 6397.083
144 | 潜水泵 | 1．名称：潜水泵 2．规格：Q=40m3/h，H=15m，N=4.0KW 3．采用硬管固定式安装，包含潜水泵、控制箱、配套液位计及固定装置等采购及安装 4．其他：详见设计图纸、答疑、招标文件、施工规范及相关验收要求 | 台 | 2 | 1673.7683 | 3347.5365
145 | 低压交流异步电动机 | 1．名称：检查接线 2．容量（kw)：≤15KW 3．其他：详见设计图纸、答疑、招标文件、施工规范及相关验收要求 | 台 | 2 | 176.0797 | 352.1595
146 | 镀锌钢管 | 1．安装部位：室内 2．介质：压力排水 3．材质：内外壁热镀锌钢管 4．规格、压力等级：DN80 5．连接形式：沟槽连接 6．其他：其他：详见设计图纸、答疑、招标文件、施工规范及相关验收要求 | m | 9.87 | 52.3627 | 516.8203
147 | 镀锌钢管 | 1．安装部位：室内 2．介质：压力排水 3．材质：内外壁热镀锌钢管 4．规格、压力等级：DN125 5．连接形式：沟槽连接 6．其他：其他：详见设计图纸、答疑、招标文件、施工规范及相关验收要求 | m | 3.27 | 85.8413 | 280.7009
148 | 镀锌钢管 | 1．安装部位：室内 2．介质：压力排水 3．材质：内外壁热镀锌钢管 4．规格、压力等级：DN150 5．连接形式：沟槽连接 6．其他：其他：详见设计图纸、答疑、招标文件、施工规范及相关验收要求 | m | 4.54 | 94.9905 | 431.2569
149 | 焊接法兰阀门 | 1．名称：闸阀 2．规格、压力等级：DN80 3．连接形式：法兰连接 4．其他：详见设计图纸、答疑、招标文件、施工规范及相关验收要求 | 个 | 2 | 209.6985 | 419.397
150 | 焊接法兰阀门 | 1．名称：球形污水止回阀 2．规格、压力等级：DN80 3．连接形式：法兰连接 4．其他：详见设计图纸、答疑、招标文件、施工规范及相关验收要求 | 个 | 2 | 221.595 | 443.19
151 | 软接头（软管） | 1．名称：可曲饶橡胶管接头 2．规格型号：DN80 3．连接形式：法兰连接 4．其他：详见设计图纸、答疑、招标文件、施工规范及相关验收要求 | 个 | 2 | 95.2133 | 190.4265
152 | 压力仪表 | 1．名称：Y-100压力表 2．0-1.0MPa 3．其他：详见设计图纸、答疑、招标文件、施工规范及相关验收要求 | 台 | 28 | 85.7258 | 2400.321
153 | 法兰 | 1．名称：碳钢平焊法兰 2．规格、压力等级：DN80 3．其他：详见设计图纸、答疑、招标文件、施工规范及相关验收要求 | 副 | 4 | 80.9243 | 323.697
154 | 给、排水附（配）件 | 1．名称：网框式地漏 2．型号、规格：DN150 3．其他：详见设计图纸、答疑、招标文件、施工规范及相关验收要求 | 个 | 1 | 65.6947 | 65.6947
155 | 管道刷油 | 1．油漆品种：除锈后樟丹防锈漆二道,醇酸磁漆二道。 2．其他：详见设计图纸、答疑、招标文件、施工规范及相关验收要求 | m2 | 4.26 | 11.3108 | 48.1838
156 | 管道支吊架制作与安装 | 1、名称：管道支吊架 2、材质：型钢 3、涂刷遍数、漆膜厚度：除锈后樟丹防锈漆二道,醇酸磁漆二道。 4、其他：详见设计图纸、答疑、招标文件、施工规范及相关验收要求 | kg | 12.36 | 9.3308 | 115.3281
157 | 套管制作与安装 | 1．名称：刚性防水套管 2．规格：介质管道DN125 3．填料材质：包含孔洞预留及填料 4．其他：详见设计图纸、答疑、招标文件、施工规范及相关验收要求 | 个 | 1 | 252.912 | 252.912
158 | 套管制作与安装 | 1．名称：刚性防水套管 2．规格：介质管道DN150 3．填料材质：包含孔洞预留及填料 4．其他：详见设计图纸、答疑、招标文件、施工规范及相关验收要求 | 个 | 1 | 268.554 | 268.554
三、其他
159 | 空调器 | 1、名称：电梯机房空调 2、规格：1.5匹 3、其他：详见设计图纸、答疑、招标文件、施工规范及相关验收要求 | 台 | 3 | 1918.1662 | 5754.4987
160 | 幕墙防雷接地 | 1．名称：幕墙防雷接地 2．标高45m以上，主体结构每两层(小于8m)设置一圈直径为12mrn圆钢作为均压环 3．在女儿墙顶部、檐口处、挑檐处均应设置均压环，并将雨棚、悬桃金属构件与均压环可靠连接 4．采用直径为12mm圆钢将铝合金立柱通过不锈钢片与均压环相连，焊接时采用对面焊，圆钢搭接长度不小于100mm，焊缝高不小于6mmn 5．采用直径为12mm圆钢将均压环与主体结构引下线的接头处可靠连接，铝台金立桂之间采用2x40导电铜索导通 6．将均压环与作为防雷引线的铝合金立柱相连接问距不大于12m,在转角部位处须将立柱设计成引下线 7．所有屋面单块铝板均用铜编织带与慕墙内部钢龙骨架有效连接，所有钢架<8m的间距联通接入主建筑的屋面防雷体系均压环 8．具体做法详见图纸，满足设计及相关规范要求 9．幕墙防雷设计符合规范GB50057-2010的二类防雷和规范JG16-2008的二类防雷 10．投标人综合考虑，合理报价，中标后不予调整 11．其他：详见设计图纸、答疑、招标文件、施工规范及相关验收要求 | 项 | 1 | 618.75 | 618.75
161 | 脚手架搭拆 | 1、名称：脚手架搭拆 2、其他：详见设计图纸、答疑、招标文件、施工规范及相关验收要求 | 项 | 1 | 3093.75 | 3093.75
162 | 建筑物超高增加费 | 1、名称：建筑物超高增加费 2、其他：详见设计图纸、答疑、招标文件、施工规范及相关验收要求 | 项 | 1 | 3093.75 | 3093.75
163 | 通风工程检测、调试 | 1、名称：通风工程检测、调试 2、其他：详见设计图纸、答疑、招标文件、施工规范及相关验收要求 | 项 | 1 | 30.9375 | 30.9375
164 | 色环 | 1．名称：管道色环 2．包括本单体给水系统排水系统的管道色环施工，满足设计及相关规范要求 3．投标人综合考虑，合理报价，中标后不予调整 4．其他：未尽事宜详见设计图纸、图集、答疑、招标文件、政府相关文件、规范等其他资料，满足验收要求 | 项 | 1 | 1237.5 | 1237.5
165 | 防火堵洞 | 1．名称：防火封堵 2．说明：包括本单体给排水工程、电气工程等所有安装系统的防火封堵，满足设计及相关规范要求 3．投标人综合考虑，合理报价，中标后不予调整 4．其他：详见设计图纸、答疑、招标文件、施工规范及相关验收要求 | 项 | 1 | 3093.75 | 3093.75
166 | 措施项目费 |  | 项 | 1 | 7999.9672 | 7999.9672
167 | 不可竞争费 |  | 项 | 1 | 45844.26 | 45844.26
三 |  | S1#楼【安装】 |  |  |  | 325564.4248
生活给水系统
1 | 涂塑钢管 | 1．名称：涂塑钢管(PE) 2．介质：生活给水 3．规格、压力等级：DN65 4．连接形式：卡箍连接 5．压力试验及吹洗设计要求：符合图纸及设计要求 6．说明：包含管道及管件的采购及安装 7．其他：详见设计图纸、答疑、招标文件、施工规范及相关验收要求 | m | 19.5 | 57.948 | 1129.986
2 | 塑料管 | 1．名称：S5系列PP-R管 2．介质：生活给水 3．规格、压力等级：De40 4．连接形式：热熔连接 5．压力试验及吹洗设计要求：符合图纸及设计要求 6．说明：包含管道及管件的采购及安装 7．其他：详见设计图纸、答疑、招标文件、施工规范及相关验收要求 | m | 17.42 | 17.4405 | 303.8135
3 | 管道消毒冲洗 | 1．名称：管道消毒冲洗 2．规格型号：DN65 3．管内介质：生活给水 4．其他：详见设计图纸、答疑、招标文件、施工规范及相关验收要求 | m | 19.5 | 0.63525 | 12.3874
4 | 管道消毒冲洗 | 1．名称：管道消毒冲洗 2．规格型号：De40 3．管内介质：生活给水 4．其他：详见设计图纸、答疑、招标文件、施工规范及相关验收要求 | m | 17.42 | 0.4125 | 7.1857
5 | 成品管卡安装 | 1．名称：成品管卡 2．规格型号：DN65 3．其他：详见设计图纸、答疑、招标文件、施工规范及相关验收要求 | 个 | 7 | 3.8363 | 26.8538
6 | 成品管卡安装 | 1．名称：成品管卡 2．规格型号：De40 3．其他：详见设计图纸、答疑、招标文件、施工规范及相关验收要求 | 个 | 6 | 2.5162 | 15.0975
7 | 焊接法兰阀门 | 1．名称：闸阀 2．规格、压力等级：DN65 3．连接形式：法兰连接 4．其他：详见设计图纸、答疑、招标文件、施工规范及相关验收要求 | 个 | 1 | 174.1163 | 174.1163
8 | 法兰 | 1．名称：碳钢平焊法兰 2．规格、压力等级：DN65 3．其他：详见设计图纸、答疑、招标文件、施工规范及相关验收要求 | 副 | 1 | 70.1497 | 70.1497
9 | 螺纹阀门 | 1．名称：自动排气阀 2．规格、压力等级：DN15 3．连接形式：螺纹连接 4．其他：详见设计图纸、答疑、招标文件、施工规范及相关验收要求 | 个 | 1 | 61.743 | 61.743
10 | 螺纹阀门 | 1．名称：截止阀 2．规格、压力等级：DN15 3．连接形式：螺纹连接 4．其他：详见设计图纸、答疑、招标文件、施工规范及相关验收要求 | 个 | 1 | 22.4318 | 22.4318
11 | 螺纹阀门 | 1．名称：截止阀 2．规格、压力等级：De40 3．连接形式：螺纹连接 4．其他：详见设计图纸、答疑、招标文件、施工规范及相关验收要求 | 个 | 5 | 47.3468 | 236.7337
12 | 套管制作与安装 | 1．名称：钢套管 2．规格：介质管道DN65 3．填料材质：包含孔洞填料 4．其他：详见设计图纸、答疑、招标文件、施工规范及相关验收要求 | 个 | 4 | 34.8315 | 139.326
污废水排水系统
13 | 塑料管 | 1．名称：UPVC塑料排水管 2．介质：污废水排水 3．规格、压力等级：De160 4．连接形式：承插连接 5．压力试验及吹洗设计要求：符合图纸及设计要求 6．说明：包含管道及管件的采购及安装 7．其他：详见设计图纸、答疑、招标文件、施工规范及相关验收要求 | m | 73.83 | 41.481 | 3062.5422
14 | 塑料管 | 1．名称：UPVC塑料排水管 2．介质：污废水排水 3．规格、压力等级：De110 4．连接形式：承插连接 5．压力试验及吹洗设计要求：符合图纸及设计要求 6．说明：包含管道及管件的采购及安装 7．其他：详见设计图纸、答疑、招标文件、施工规范及相关验收要求 | m | 72.01 | 28.9245 | 2082.8532
15 | 成品管卡安装 | 1．名称：成品管卡 2．规格型号：De160 3．其他：详见设计图纸、答疑、招标文件、施工规范及相关验收要求 | 个 | 25 | 7.4085 | 185.2125
16 | 成品管卡安装 | 1．名称：成品管卡 2．规格型号：De110 3．其他：详见设计图纸、答疑、招标文件、施工规范及相关验收要求 | 个 | 25 | 5.5193 | 137.9812
17 | 给、排水附（配）件 | 1．名称：清扫口 2．规格型号：De110 3．其他：详见设计图纸、答疑、招标文件、施工规范及相关验收要求 | 个 | 1 | 11.6655 | 11.6655
18 | 套管制作与安装 | 1．名称：钢套管 2．规格：介质管道De160 3．填料材质：包含孔洞填料 4．其他：详见设计图纸、答疑、招标文件、施工规范及相关验收要求 | 个 | 12 | 102.9352 | 1235.223
19 | 套管制作与安装 | 1．名称：刚性防水套管 2．规格：介质管道De160 3．填料材质：包含孔洞预留及填料 4．其他：详见设计图纸、答疑、招标文件、施工规范及相关验收要求 | 个 | 3 | 268.554 | 805.662
20 | 阻火圈 | 1．名称：阻火圈 2．规格型号：De160 3．其他：详见设计图纸、答疑、招标文件、施工规范及相关验收要求 | 个 | 12 | 28.0912 | 337.095
雨水系统
21 | 塑料管 | 1．名称：普通UPVC排水管 2．介质：雨水 3．规格、压力等级：De110 4．连接形式：承插连接 5．压力试验及吹洗设计要求：符合图纸及设计要求 6．说明：包含管道及管件的采购及安装 7．其他：详见设计图纸、答疑、招标文件、施工规范及相关验收要求 | m | 161.6 | 25.707 | 4154.2512
22 | 成品管卡安装 | 1．名称：成品管卡 2．规格型号：De110 3．其他：详见设计图纸、答疑、招标文件、施工规范及相关验收要求 | 个 | 55 | 5.5193 | 303.5587
23 | 给、排水附（配）件 | 1．名称：87式雨水斗 2．规格型号：De110 3．其他：详见设计图纸、答疑、招标文件、施工规范及相关验收要求 | 个 | 6 | 38.6512 | 231.9075
强电系统
24 | 配电箱 | 1．名称：商业总电源柜A1 2．安装方式：详见设计图纸 3．备注：含箱体、箱内元器件、压（焊）接端子、接地、基础等全部内容 4．其他：详见设计图纸、答疑、招标文件、施工规范及相关验收要求 | 台 | 1 | 3290.1 | 3290.1
25 | 配电箱 | 1．名称：物业总电源柜A2 2．安装方式：详见设计图纸 3．备注：含箱体、箱内元器件、压（焊）接端子、接地、基础等全部内容 4．其他：详见设计图纸、答疑、招标文件、施工规范及相关验收要求 | 台 | 1 | 2909.3378 | 2909.3378
26 | 配电箱 | 1．名称：公电总电源柜A3 2．安装方式：详见设计图纸 3．备注：含箱体、箱内元器件、压（焊）接端子、接地、基础等全部内容 4．其他：详见设计图纸、答疑、招标文件、施工规范及相关验收要求 | 台 | 1 | 3290.1 | 3290.1
27 | 配电箱 | 1．名称：配电箱ALs1 2．安装方式：详见设计图纸 3．备注：含箱体、箱内元器件、压（焊）接端子、接地、基础等全部内容 4．其他：详见设计图纸、答疑、招标文件、施工规范及相关验收要求 | 台 | 1 | 2100.219 | 2100.219
28 | 配电箱 | 1．名称：配电箱ALs2 2．安装方式：详见设计图纸 3．备注：含箱体、箱内元器件、压（焊）接端子、接地、基础等全部内容 4．其他：详见设计图纸、答疑、招标文件、施工规范及相关验收要求 | 台 | 2 | 1326.798 | 2653.596
29 | 配电箱 | 1．名称：配电箱ALs3 2．安装方式：详见设计图纸 3．备注：含箱体、箱内元器件、压（焊）接端子、接地、基础等全部内容 4．其他：详见设计图纸、答疑、招标文件、施工规范及相关验收要求 | 台 | 6 | 1505.2785 | 9031.671
30 | 配电箱 | 1．名称：配电箱ALs4 2．安装方式：详见设计图纸 3．备注：含箱体、箱内元器件、压（焊）接端子、接地、基础等全部内容 4．其他：详见设计图纸、答疑、招标文件、施工规范及相关验收要求 | 台 | 1 | 1029.3277 | 1029.3277
31 | 配电箱 | 1．名称：配电箱ALs5 2．安装方式：详见设计图纸 3．备注：含箱体、箱内元器件、压（焊）接端子、接地、基础等全部内容 4．其他：详见设计图纸、答疑、招标文件、施工规范及相关验收要求 | 台 | 1 | 1029.3277 | 1029.3277
32 | 配电箱 | 1．名称：配电箱ALwy1 2．安装方式：详见设计图纸 3．备注：含箱体、箱内元器件、压（焊）接端子、接地、基础等全部内容 4．其他：详见设计图纸、答疑、招标文件、施工规范及相关验收要求 | 台 | 4 | 1987.1858 | 7948.743
33 | 配电箱 | 1．名称：配电箱ALwy2 2．安装方式：详见设计图纸 3．备注：含箱体、箱内元器件、压（焊）接端子、接地、基础等全部内容 4．其他：详见设计图纸、答疑、招标文件、施工规范及相关验收要求 | 台 | 2 | 1029.3277 | 2058.6555
34 | 配电箱 | 1．名称：配电箱ALwy3 2．安装方式：详见设计图纸 3．备注：含箱体、箱内元器件、压（焊）接端子、接地、基础等全部内容 4．其他：详见设计图纸、答疑、招标文件、施工规范及相关验收要求 | 台 | 2 | 1029.3277 | 2058.6555
35 | 配电箱 | 1．名称：配电箱ALgz 2．安装方式：详见设计图纸 3．备注：含箱体、箱内元器件、压（焊）接端子、接地、基础等全部内容 4．其他：详见设计图纸、答疑、招标文件、施工规范及相关验收要求 | 台 | 1 | 2219.2087 | 2219.2087
36 | 配电箱 | 1．名称：配电箱ATdt 2．安装方式：详见设计图纸 3．备注：含箱体、箱内元器件、压（焊）接端子、接地、基础等全部内容 4．其他：详见设计图纸、答疑、招标文件、施工规范及相关验收要求 | 台 | 1 | 2100.219 | 2100.219
37 | 配电箱 | 1．名称：配电箱1ATLH/ATLH 2．安装方式：详见设计图纸 3．备注：含箱体、箱内元器件、压（焊）接端子、接地、基础等全部内容 4．其他：详见设计图纸、答疑、招标文件、施工规范及相关验收要求 | 台 | 2 | 1981.2293 | 3962.4585
38 | 配电箱 | 1．名称：配电箱ATkt 2．安装方式：详见设计图纸 3．备注：含箱体、箱内元器件、压（焊）接端子、接地、基础等全部内容 4．其他：详见设计图纸、答疑、招标文件、施工规范及相关验收要求 | 台 | 1 | 2219.2087 | 2219.2087
39 | 配电箱 | 1．名称：配电箱ALxk 2．安装方式：详见设计图纸 3．备注：含箱体、箱内元器件、压（焊）接端子、接地、基础等全部内容 4．其他：详见设计图纸、答疑、招标文件、施工规范及相关验收要求 | 台 | 1 | 1981.2293 | 1981.2293
40 | 配电箱 | 1．名称：配电箱ALaf 2．安装方式：详见设计图纸 3．备注：含箱体、箱内元器件、压（焊）接端子、接地、基础等全部内容 4．其他：详见设计图纸、答疑、招标文件、施工规范及相关验收要求 | 台 | 1 | 2219.2087 | 2219.2087
41 | 应急照明集中电源 | 1．名称：应急照明集中电源1ALEcd 2．安装方式：详见设计图纸 3．备注：含箱体、箱内元器件、压（焊）接端子、接地、基础等全部内容 4．其他：详见设计图纸、答疑、招标文件、施工规范及相关验收要求 | 台 | 1 | 2761.1182 | 2761.1182
42 | 应急照明集中电源 | 1．名称：应急照明集中电源2ALEcd 2．安装方式：详见设计图纸 3．备注：含箱体、箱内元器件、压（焊）接端子、接地、基础等全部内容 4．其他：详见设计图纸、答疑、招标文件、施工规范及相关验收要求 | 台 | 1 | 2761.1182 | 2761.1182
43 | 应急照明集中电源 | 1．名称：应急照明集中电源3ALEcd 2．安装方式：详见设计图纸 3．备注：含箱体、箱内元器件、压（焊）接端子、接地、基础等全部内容 4．其他：详见设计图纸、答疑、招标文件、施工规范及相关验收要求 | 台 | 1 | 2761.1182 | 2761.1182
44 | 普通灯具 | 1．名称：LED雷达感应吸顶灯 2．规格型号：LED型，7W，220V 3．安装形式：吸顶安装 4．其他：详见设计图纸、答疑、招标文件、施工规范及相关验收要求 | 套 | 19 | 104.5935 | 1987.2765
45 | 荧光灯 | 1．名称：双管日光灯(配电子镇流器) 2．规格型号：LED光源，220V，2*16W 3．安装形式：吸顶安装 4．其他：详见设计图纸、答疑、招标文件、施工规范及相关验收要求 | 套 | 147 | 47.2065 | 6939.3555
46 | 普通灯具 | 1．名称：防水吸顶灯(配节能灯管) 2．规格型号：LED光源，220V，12W 3．安装形式：吸顶安装 4．其他：详见设计图纸、答疑、招标文件、施工规范及相关验收要求 | 套 | 30 | 34.2953 | 1028.8575
47 | 普通灯具 | 1．名称：吸顶灯(配节能灯管) 2．规格型号：SM-XD22/1/1C，220V，22W 3．安装形式：吸顶安装 4．其他：详见设计图纸、答疑、招标文件、施工规范及相关验收要求 | 套 | 39 | 39.0968 | 1524.7732
48 | 普通灯具 | 1．名称：应急日光灯(配电子镇流器) 2．规格型号：220V，2*21WxFL，保护罩为不燃材料，配蓄电池，供电时间≥180min 3．安装形式：吸顶安装 4．其他：详见设计图纸、答疑、招标文件、施工规范及相关验收要求 | 套 | 2 | 88.6628 | 177.3255
49 | 普通灯具 | 1．名称：壁装灯座(配节能灯管) 2．规格型号：LED型，8W，220V 3．安装形式：安装高度距地2.6米 4．其他：详见设计图纸、答疑、招标文件、施工规范及相关验收要求 | 套 | 6 | 31.1603 | 186.9615
50 | 普通灯具 | 1．名称：电梯井道灯具 2．规格型号：节能灯，12W 3．其他：详见设计图纸、答疑、招标文件、施工规范及相关验收要求 | 套 | 3 | 31.1603 | 93.4808
51 | 智能照明灯/指示灯 | 1．名称：方向标志灯 2．规格型号：1W(小型)/2W(中型) 3．安装方式：底距地0.5m壁挂 4．其他：详见设计图纸、答疑、招标文件、施工规范及相关验收要求 | 套 | 19 | 64.284 | 1221.396
52 | 智能照明灯/指示灯 | 1．名称：双向方向标志灯 2．规格型号：1W(小型)/2W(中型) 3．安装方式：底距地0.5m壁挂 4．其他：详见设计图纸、答疑、招标文件、施工规范及相关验收要求 | 套 | 2 | 64.284 | 128.568
53 | 智能照明灯/指示灯 | 1．名称：多信息复合标志灯 2．规格型号：1W(小型)/2W(中型) 3．安装方式：底距地3.0m吊装 4．其他：详见设计图纸、答疑、招标文件、施工规范及相关验收要求 | 套 | 7 | 70.389 | 492.723
54 | 智能照明灯/指示灯 | 1．名称：楼层标志灯 2．规格型号：1W(小型)/2W(中型) 3．安装方式：底距地2.2m壁挂 4．其他：详见设计图纸、答疑、招标文件、施工规范及相关验收要求 | 套 | 9 | 64.284 | 578.556
55 | 智能照明灯/指示灯 | 1．名称：疏散出口标志灯E 2．规格型号：1W(小型)/2W(中型) 3．安装方式：门框上方0.2m壁挂 4．其他：详见设计图纸、答疑、招标文件、施工规范及相关验收要求 | 套 | 37 | 64.284 | 2378.508
56 | 智能照明灯/指示灯 | 1．名称：疏散出口标志灯S 2．规格型号：1W(小型)/2W(中型) 3．安装方式：门框上方0.2m壁挂 4．其他：详见设计图纸、答疑、招标文件、施工规范及相关验收要求 | 套 | 22 | 64.284 | 1414.248
57 | 智能照明灯/指示灯 | 1．名称：消防应急照明灯具 2．规格型号：6W 3．安装方式：底距地2.5m壁挂 4．其他：详见设计图纸、答疑、招标文件、施工规范及相关验收要求 | 套 | 94 | 85.3215 | 8020.221
58 | 智能照明灯/指示灯 | 1．名称：消防应急照明灯具（室外） 2．规格型号：6W，IP67 3．安装方式：底距地2.5m壁挂 4．其他：详见设计图纸、答疑、招标文件、施工规范及相关验收要求 | 套 | 14 | 85.3215 | 1194.501
59 | 照明开关 | 1．名称：单极开关 2．规格型号：86K11-10，250V 3．安装形式：安装高度距地坪1.3M 4．其他：详见设计图纸、答疑、招标文件、施工规范及相关验收要求 | 个 | 10 | 6.7815 | 67.815
60 | 照明开关 | 1．名称：双极开关 2．规格型号：86K21-10，250V 3．安装形式：安装高度距地坪1.3M 4．其他：详见设计图纸、答疑、招标文件、施工规范及相关验收要求 | 个 | 18 | 8.745 | 157.41
61 | 照明开关 | 1．名称：三极开关 2．规格型号：86K21-10，250V 3．安装形式：安装高度距地坪1.3M 4．其他：详见设计图纸、答疑、招标文件、施工规范及相关验收要求 | 个 | 19 | 9.8752 | 187.6298
62 | 照明开关 | 1．名称：单联双控开关 2．安装形式：安装高度距地坪1.3M 3．其他：详见设计图纸、答疑、招标文件、施工规范及相关验收要求 | 个 | 2 | 11.847 | 23.694
63 | 插座 | 1．名称：安全型插座 2．规格型号：86Z223A10，250V 3．安装形式：安装高度距地坪0.3M 4．其他：详见设计图纸、答疑、招标文件、施工规范及相关验收要求 | 个 | 49 | 10.3867 | 508.9508
64 | 插座 | 1．名称：落地空调插座 2．规格型号：86Z13A20，250V 3．安装形式：安装高度距地坪0.3M 4．其他：详见设计图纸、答疑、招标文件、施工规范及相关验收要求 | 个 | 1 | 14.1323 | 14.1323
65 | 插座 | 1．名称：弱电箱插座 2．规格型号：86Z223A10，250V 3．安装形式：弱电箱内安装 4．其他：详见设计图纸、答疑、招标文件、施工规范及相关验收要求 | 个 | 8 | 10.3867 | 83.094
66 | 插座 | 1．名称：电梯基坑插座 2．规格型号：16A单相三眼防水插座，防护等级不低于IP65 3．安装形式：距坑底高度为1.5米 4．其他：详见设计图纸、答疑、招标文件、施工规范及相关验收要求 | 个 | 1 | 13.8353 | 13.8353
67 | 控制模块 | 1．名称：控制模块 2．规格型号：内置变压器220V/24V 3．安装形式：距顶2.5m安装 4．其他：详见设计图纸、答疑、招标文件、施工规范及相关验收要求 | 台 | 4 | 117.1005 | 468.402
68 | 按钮 | 1．名称：高位按钮 2．安装形式：距地1.0米安装 3．其他：详见设计图纸、答疑、招标文件、施工规范及相关验收要求 | 台 | 4 | 20.0063 | 80.025
69 | 按钮 | 1．名称：低位按钮 2．安装形式：距地0.5米安装 3．其他：详见设计图纸、答疑、招标文件、施工规范及相关验收要求 | 台 | 4 | 20.0063 | 80.025
70 | 钥匙复位开关面板 | 1．名称：钥匙复位开关面板 2．安装形式：底边距地1.8m 3．其他：详见设计图纸、答疑、招标文件、施工规范及相关验收要求 | 个 | 4 | 37.5457 | 150.183
71 | 声光报警器 | 1．名称：声光报警控制器 2．安装方式：底边距地2.5m 3．其他：详见设计图纸、答疑、招标文件、施工规范及相关验收要求 | 个 | 4 | 75.6937 | 302.775
72 | 桥架 | 1．名称：非消防强电金属桥架 2．规格：150*100 3．接地要求：详见图纸，满足设计要求 4．其他：详见设计图纸、答疑、招标文件、施工规范及相关验收要求 | m | 76.32 | 42.9412 | 3277.2762
73 | 桥架 | 1．名称：非消防强电金属桥架 2．规格：300*100 3．接地要求：详见图纸，满足设计要求 4．其他：详见设计图纸、答疑、招标文件、施工规范及相关验收要求 | m | 28.31 | 65.2327 | 1846.7392
74 | 铁构件 | 1．名称：桥架支吊架 2．材质：型钢或角钢 3．除锈、刷漆要求：除锈后刷红丹防锈漆二道，再刷醇酸磁漆两道 4．其他：详见设计图纸、答疑、招标文件、施工规范及相关验收要求 | t | 0.15 | 8648.5987 | 1297.2898
75 | 配管 | 1．名称：电气配管 2．规格：PC16 3．配置形式：暗敷 4．其他：详见设计图纸、答疑、招标文件、施工规范及相关验收要求 | m | 81.78 | 4.5953 | 375.7995
76 | 配管 | 1．名称：电气配管 2．规格：PC20 3．配置形式：暗敷 4．其他：详见设计图纸、答疑、招标文件、施工规范及相关验收要求 | m | 1417.97 | 5.0655 | 7182.727
77 | 配管 | 1．名称：电气配管 2．规格：PC32 3．配置形式：暗敷 4．其他：详见设计图纸、答疑、招标文件、施工规范及相关验收要求 | m | 3.38 | 6.699 | 22.6426
78 | 配管 | 1．名称：电气配管 2．规格：JDG20 3．配置形式：暗敷 4．其他：详见设计图纸、答疑、招标文件、施工规范及相关验收要求 | m | 1120.75 | 6.6082 | 7406.1962
79 | 配管 | 1．名称：电气配管 2．规格：JDG25 3．配置形式：暗敷 4．其他：详见设计图纸、答疑、招标文件、施工规范及相关验收要求 | m | 17.95 | 8.943 | 160.5268
80 | 配管 | 1．名称：电气配管 2．规格：镀锌钢管DN20 3．配置形式：暗敷 4．其他：详见设计图纸、答疑、招标文件、施工规范及相关验收要求 | m | 273.29 | 10.5847 | 2892.7063
81 | 配管 | 1．名称：电气配管 2．规格：镀锌钢管DN32 3．配置形式：暗敷 4．其他：详见设计图纸、答疑、招标文件、施工规范及相关验收要求 | m | 10.36 | 16.5083 | 171.0255
82 | 配管 | 1．名称：电气配管 2．规格：镀锌钢管 DN40 3．配置形式：暗敷 4．其他：详见设计图纸、答疑、招标文件、施工规范及相关验收要求 | m | 511.25 | 22.7865 | 11649.5981
83 | 配管 | 1．名称：电气配管 2．规格：镀锌钢管DN50 3．配置形式：暗敷 4．其他：详见设计图纸、答疑、招标文件、施工规范及相关验收要求 | m | 4.56 | 27.3322 | 124.6351
84 | 配管 | 1．名称：电气配管 2．规格：镀锌钢管DN20 3．配置形式：明敷 4．按要求刷防火涂料等；穿越建筑物变形缝处时设置补偿装置、支架制作安装 5．其他：详见设计图纸、答疑、招标文件、施工规范及相关验收要求 | m | 46.4 | 15.8895 | 737.2728
85 | 配管 | 1．名称：电气配管 2．规格：镀锌钢管DN32 3．配置形式：明敷 4．按要求刷防火涂料等；穿越建筑物变形缝处时设置补偿装置、支架制作安装 5．其他：详见设计图纸、答疑、招标文件、施工规范及相关验收要求 | m | 67.13 | 22.539 | 1513.0431
86 | 配管 | 1．名称：电气配管 2．规格：镀锌钢管DN50 3．配置形式：明敷 4．按要求刷防火涂料等；穿越建筑物变形缝处时设置补偿装置、支架制作安装 5．其他：详见设计图纸、答疑、招标文件、施工规范及相关验收要求 | m | 12.97 | 31.8945 | 413.6717
87 | 配管 | 1．名称：电气配管 2．规格：JDG25 3．配置形式：明敷 4．按要求刷防火涂料等；穿越建筑物变形缝处时设置补偿装置、支架制作安装 5．其他：详见设计图纸、答疑、招标文件、施工规范及相关验收要求 | m | 76.9 | 12.0285 | 924.9917
88 | 配线 | 1．名称：电气配线 2．型号：WDZ-BYJ-2.5mm2 3．配线方式：穿管或桥架敷设 4．其他：详见设计图纸、答疑、招标文件、施工规范及相关验收要求 | m | 4561.75 | 2.4007 | 10951.6213
89 | 配线 | 1．名称：电气配线 2．型号：WDZ-BYJ-4mm2 3．配线方式：穿管或桥架敷设 4．其他：详见设计图纸、答疑、招标文件、施工规范及相关验收要求 | m | 145.44 | 2.8958 | 421.1579
90 | 配线 | 1．名称：电气配线 2．型号：WDZA-BYJ-4mm2 3．配线方式：穿管或桥架敷设 4．其他：详见设计图纸、答疑、招标文件、施工规范及相关验收要求 | m | 116.43 | 2.8958 | 337.1522
91 | 配线 | 1．名称：电气配线 2．型号：WDZA-BYJ-6mm2 3．配线方式：穿管或桥架敷设 4．其他：详见设计图纸、答疑、招标文件、施工规范及相关验收要求 | m | 123.27 | 3.9518 | 487.1322
92 | 配线 | 1．名称：电气配线 2．型号：WDZN-BYJ-2.5mm2 3．配线方式：穿管或桥架敷设 4．其他：详见设计图纸、答疑、招标文件、施工规范及相关验收要求 | m | 2593.99 | 2.409 | 6248.9219
93 | 配线 | 1．名称：电气配线 2．型号：WDZN-BYJ-4mm2 3．配线方式：穿管或桥架敷设 4．其他：详见设计图纸、答疑、招标文件、施工规范及相关验收要求 | m | 533.13 | 2.9865 | 1592.1927
94 | 配线 | 1．名称：电气配线 2．型号：WDZ-RYJS-2*1.5mm2 3．配线方式：穿管或桥架敷设 4．其他：详见设计图纸、答疑、招标文件、施工规范及相关验收要求 | m | 89.82 | 3.2092 | 288.2548
95 | 电力电缆 | 1．名称：电力电缆 2．型号：BTTRZ-3*4mm2 3．敷设方式、部位：穿管或桥架敷设 4．其他：详见设计图纸、答疑、招标文件、施工规范及相关验收要求 | m | 38.4 | 13.5795 | 521.4528
96 | 电力电缆 | 1．名称：电力电缆 2．型号：WDZ-YJY-3*2.5mm2 3．敷设方式、部位：穿管或桥架敷设 4．其他：详见设计图纸、答疑、招标文件、施工规范及相关验收要求 | m | 101.92 | 9.372 | 955.1942
97 | 电力电缆 | 1．名称：电力电缆 2．型号：WDZ-YJY-5*6mm2 3．敷设方式、部位：穿管或桥架敷设 4．其他：详见设计图纸、答疑、招标文件、施工规范及相关验收要求 | m | 161.41 | 20.625 | 3329.0813
98 | 电力电缆 | 1．名称：电力电缆 2．型号：WDZ-YJY-5*10mm2 3．敷设方式、部位：穿管或桥架敷设 4．其他：详见设计图纸、答疑、招标文件、施工规范及相关验收要求 | m | 610.53 | 34.0973 | 20817.394
99 | 电力电缆 | 1．名称：电力电缆 2．型号：WDZ-YJY-5*16mm2 3．敷设方式、部位：穿管或桥架敷设 4．其他：详见设计图纸、答疑、招标文件、施工规范及相关验收要求 | m | 66.74 | 49.5082 | 3304.1806
100 | 电力电缆 | 1．名称：电力电缆 2．型号：WDZ-YJY-4*25+1*16mm2 3．敷设方式、部位：穿管或桥架敷设 4．其他：详见设计图纸、答疑、招标文件、施工规范及相关验收要求 | m | 16.37 | 61.0005 | 998.5782
101 | 电力电缆 | 1．名称：电力电缆 2．型号：WDZ-YJY-4*35+1*16mm2 3．敷设方式、部位：穿管或桥架敷设 4．其他：详见设计图纸、答疑、招标文件、施工规范及相关验收要求 | m | 24.72 | 79.6042 | 1967.8171
102 | 电力电缆 | 1．名称：电力电缆 2．型号：WDZ-YJY-4*50+1*25mm2 3．敷设方式、部位：穿管或桥架敷设 4．其他：详见设计图纸、答疑、招标文件、施工规范及相关验收要求 | m | 47.4 | 106.8293 | 5063.7064
103 | 电力电缆 | 1．名称：电力电缆 2．型号：WDZ-YJY-4*70+1*35mm2 3．敷设方式、部位：穿管或桥架敷设 4．其他：详见设计图纸、答疑、招标文件、施工规范及相关验收要求 | m | 24.93 | 148.4092 | 3699.8426
104 | 电力电缆头 | 1．名称：电力电缆头 2．规格：≤10mm2 3．电压等级（kV)：1kV 4．其他：详见设计图纸、答疑、招标文件、施工规范及相关验收要求 | 个 | 18 | 47.9243 | 862.6365
105 | 电力电缆头 | 1．名称：电力电缆头 2．规格：≤16mm2 3．电压等级（kV)：1kV 4．其他：详见设计图纸、答疑、招标文件、施工规范及相关验收要求 | 个 | 28 | 59.3092 | 1660.659
106 | 电力电缆头 | 1．名称：电力电缆头 2．规格：≤35mm2 3．电压等级（kV)：1kV 4．其他：详见设计图纸、答疑、招标文件、施工规范及相关验收要求 | 个 | 4 | 82.401 | 329.604
107 | 电力电缆头 | 1．名称：电力电缆头 2．规格：≤50mm2 3．电压等级（kV)：1kV 4．其他：详见设计图纸、答疑、招标文件、施工规范及相关验收要求 | 个 | 2 | 99.3795 | 198.759
108 | 电力电缆头 | 1．名称：电力电缆头 2．规格：≤70mm2 3．电压等级（kV)：1kV 4．其他：详见设计图纸、答疑、招标文件、施工规范及相关验收要求 | 个 | 2 | 110.9048 | 221.8095
109 | 开关盒 | 1．名称：钢制开关盒 2．其他：详见设计图纸、答疑、招标文件、施工规范及相关验收要求 | 个 | 58 | 4.2817 | 248.3415
110 | 接线盒 | 1．名称：钢制接线盒 2．其他：详见设计图纸、答疑、招标文件、施工规范及相关验收要求 | 个 | 171 | 4.8345 | 826.6995
111 | 开关盒 | 1．名称：塑料开关盒 2．其他：详见设计图纸、答疑、招标文件、施工规范及相关验收要求 | 个 | 72 | 3.6713 | 264.33
112 | 接线盒 | 1．名称：塑料接线盒 2．其他：详见设计图纸、答疑、招标文件、施工规范及相关验收要求 | 个 | 213 | 4.224 | 899.712
113 | 套管制作与安装 | 1．名称：出屋面套管 2．规格：SC100 3．填料材质：包含孔洞预留及填料 4．其他：详见设计图纸、答疑、招标文件、施工规范及相关验收要求 | 个 | 3 | 215.8365 | 647.5095
114 | 应急照明系统调试 | 1、名称：应急照明系统调试 2、点数：详见设计 3、其他：详见设计图纸、答疑、招标文件、施工规范及相关验收要求 | 系统 | 1 | 1800.348 | 1800.348
115 | 送配电装置系统 | 1．名称：送配电装置系统 2．电压等级（KV)：1kv 3．其他：详见设计图纸、答疑、招标文件、施工规范及相关验收要求 | 系统 | 5 | 226.446 | 1132.23
116 | 自动投入装置 | 1．名称：双电源系统调试 2．电压等级（KV)：1kv 3．其他：详见设计图纸、答疑、招标文件、施工规范及相关验收要求 | 系统 | 2 | 765.2865 | 1530.573
117 | 电缆手孔井 | 1．名称：电缆手孔井 2．做法：尺寸为1500*1500*1200mm，具体做法详见图纸，满足设计及相关规范要求 3．其他：详见设计图纸、答疑、招标文件、施工规范及相关验收要求 | 座 | 2 | 2207.4113 | 4414.8225
118 | 电缆手孔井 | 1．名称：电缆手孔井 2．做法：尺寸为1000*1000*1200mm，具体做法详见图纸，满足设计及相关规范要求 3．其他：详见设计图纸、答疑、招标文件、施工规范及相关验收要求 | 座 | 2 | 1586.475 | 3172.95
119 | 电缆手孔井 | 1．名称：电缆手孔井 2．做法：尺寸为600*600*1200mm，具体做法详见图纸，满足设计及相关规范要求 3．其他：详见设计图纸、答疑、招标文件、施工规范及相关验收要求 | 座 | 2 | 1586.475 | 3172.95
防雷接地系统
120 | 避雷网 | 1．名称：避雷网 2．材质：φ10镀锌圆钢 3．做法见国标图集15D501 4．其他：详见设计图纸、答疑、招标文件、施工规范及相关验收要求 | m | 826.16 | 9.3885 | 7756.4032
121 | 避雷引下线 | 1．名称：避雷引下线 2．利用柱内四根直经不小于12的主筋，通长焊接，下端与基础钢筋网可靠焊接，上端与面避雷网可靠焊接。四角距室外地坪0.8米预留接地测试点，-0.8米处焊接引出连接板 3．其他：详见设计图纸、答疑、招标文件、施工规范及相关验收要求 | m | 326.25 | 8.2005 | 2675.4131
122 | 均压环 | 1．名称：均压环 2．做法：自首层起每两层沿建筑物四周设均压环，建筑物地面层、顶层的结构圈梁钢筋应连接成闭合环路,利用圈梁内外侧两根直径12及以上主筋通长焊接、绑扎形成,闭合环路，与本楼层结构钢筋和所有引下线连接。 3．其他：详见设计图纸、答疑、招标文件、施工规范及相关验收要求 | m | 136.09 | 3.5063 | 477.1656
123 | 断接卡子制作、安装 | 1．名称：连接板 2．做法：具体详见图纸，满足设计及相关规范要求 3．其他：详见设计图纸、答疑、招标文件、施工规范及相关验收要求 | 套 | 4 | 19.2473 | 76.989
124 | 接地测试点 | 1．名称：接地测试点 2．做法：具体详见图纸，满足设计及相关规范要求 3．其他：详见设计图纸、答疑、招标文件、施工规范及相关验收要求 | 套 | 4 | 19.2473 | 76.989
125 | 柱主筋与圈梁钢筋焊接 | 1．名称：柱主筋与圈梁钢筋焊接 2．其他：详见设计图纸、答疑、招标文件、施工规范及相关验收要求 | 处 | 48 | 25.8968 | 1243.044
126 | 基础接地 | 1．名称：基础接地 2．做法：工程利用结构桩基础及承台梁做接地体,承台梁2根主筋通长焊接成闭合环路。做法参见图集《利用建筑物金属体做防雷及接地装置安装》(15D503) 3．其他：详见设计图纸、答疑、招标文件、施工规范及相关验收要求 | m | 322.15 | 3.5063 | 1129.5384
127 | 接地母线 | 1．名称：接地母线 2．材质：40*4不锈钢扁钢 3．其他：详见设计图纸、答疑、招标文件、施工规范及相关验收要求 | m | 6 | 24.6593 | 147.9555
128 | 接地母线 | 1．名称：接地母线 2．材质：40*4镀锌扁钢 3．其他：详见设计图纸、答疑、招标文件、施工规范及相关验收要求 | m | 20.1 | 13.2825 | 266.9783
129 | 接地母线 | 1．名称：接地母线 2．材质：40mm*4mm铜排 3．其他：详见设计图纸、答疑、招标文件、施工规范及相关验收要求 | m | 52.72 | 87.4665 | 4611.2339
130 | 等电位端子箱、测试板 | 1．名称：MEB 2．其他：详见设计图纸、答疑、招标文件、施工规范及相关验收要求 | 套 | 3 | 31.8615 | 95.5845
131 | 等电位端子箱、测试板 | 1．名称：SEB 2．其他：详见设计图纸、答疑、招标文件、施工规范及相关验收要求 | 套 | 1 | 13.926 | 13.926
132 | 绝缘子 | 1．名称：绝缘子 2．其他：详见设计图纸、答疑、招标文件、施工规范及相关验收要求 | 套 | 22 | 19.2473 | 423.4395
133 | 接地母线 | 1．名称：接地母线 2．材质：BVR-750-1*25mm2 3．其他：详见设计图纸、答疑、招标文件、施工规范及相关验收要求 | m | 1.5 | 21.0787 | 31.6181
134 | 配管 | 1．名称：电气配管 2．规格：PC25 3．其他：详见设计图纸、答疑、招标文件、施工规范及相关验收要求 | m | 1.5 | 5.742 | 8.613
135 | 幕墙防雷接地 | 1．名称：幕墙防雷接地 2．标高45m以上，主体结构每两层(小于8m)设置一圈直径为12mrn圆钢作为均压环 3．在女儿墙顶部、檐口处、挑檐处均应设置均压环，并将雨棚、悬桃金属构件与均压环可靠连接 4．采用直径为12mm圆钢将铝合金立柱通过不锈钢片与均压环相连，焊接时采用对面焊，圆钢搭接长度不小于100mm，焊缝高不小于6mmn 5．采用直径为12mm圆钢将均压环与主体结构引下线的接头处可靠连接，铝台金立桂之间采用2x40导电铜索导通 6．将均压环与作为防雷引线的铝合金立柱相连接问距不大于12m,在转角部位处须将立柱设计成引下线 7．所有屋面单块铝板均用铜编织带与慕墙内部钢龙骨架有效连接，所有钢架<8m的间距联通接入主建筑的屋面防雷体系均压环 8．具体做法详见图纸，满足设计及相关规范要求 9．幕墙防雷设计符合规范GB50057-2010的二类防雷和规范JG16-2008的二类防雷 10．投标人综合考虑，合理报价，中标后不予调整 11．其他：详见设计图纸、答疑、招标文件、施工规范及相关验收要求 | 项 | 1 | 618.75 | 618.75
136 | 接地装置 | 1．名称：接地系统测试 2．其他：详见设计图纸、答疑、招标文件、施工规范及相关验收要求 | 系统 | 1 | 553.4842 | 553.4842
弱电智能化系统
137 | 汇聚箱 | 1．名称：单体弱电间汇聚箱 2．安装方式：距地1400 3．备注：含箱体、箱内元器件、压（焊）接端子、接地、基础等全部内容 4．其他：详见设计图纸、答疑、招标文件、施工规范及相关验收要求 | 台 | 1 | 2576.1698 | 2576.1698
138 | 多媒体箱 | 1．名称：弱电多媒体箱 2．包含箱内元器件的采购及安装，满足实际使用要求 3．安装方式：下沿距地300mm 4．其他：详见设计图纸、答疑、招标文件、施工规范及相关验收要求 | 个 | 27 | 115.3598 | 3114.7132
139 | AC控制器 | 1．名称：AC控制器 2．其他：详见设计图纸、答疑、招标文件、施工规范及相关验收要求 | 个 | 1 | 705.2265 | 705.2265
140 | 桥架 | 1．名称：弱电金属桥架 2．规格：150*100 3．接地要求：详见图纸，满足设计要求 4．其他：详见设计图纸、答疑、招标文件、施工规范及相关验收要求 | m | 98.89 | 42.9412 | 4246.4602
141 | 桥架 | 1．名称：弱电金属桥架 2．规格：200*100 3．接地要求：详见图纸，满足设计要求 4．其他：详见设计图纸、答疑、招标文件、施工规范及相关验收要求 | m | 18 | 47.6272 | 857.2905
142 | 铁构件 | 1．名称：桥架支吊架 2．材质：型钢或角钢 3．除锈、刷漆要求：除锈后刷红丹防锈漆二道，再刷醇酸磁漆两道 4．其他：详见设计图纸、答疑、招标文件、施工规范及相关验收要求 | t | 0.15 | 8648.5987 | 1297.2898
143 | 配管 | 1．名称：电气配管 2．规格：PC20 3．配置形式：暗敷 4．其他：详见设计图纸、答疑、招标文件、施工规范及相关验收要求 | m | 1022.44 | 5.0655 | 5179.1698
144 | 配管 | 1．名称：电气配管 2．规格：PC25 3．配置形式：暗敷 4．其他：详见设计图纸、答疑、招标文件、施工规范及相关验收要求 | m | 76.99 | 5.742 | 442.0766
145 | 配管 | 1．名称：电气配管 2．规格：JDG20 3．配置形式：暗敷 4．其他：详见设计图纸、答疑、招标文件、施工规范及相关验收要求 | m | 66.58 | 6.6082 | 439.9773
146 | 配管 | 1．名称：电气配管 2．规格：镀锌钢管DN32 3．配置形式：暗敷 4．其他：详见设计图纸、答疑、招标文件、施工规范及相关验收要求 | m | 27.51 | 16.5083 | 454.142
147 | 双绞线缆 | 1．名称：配线 2．规格型号：UTP CAT6 3．敷设方式：穿管/桥架敷设 4．其他：详见设计图纸、答疑、招标文件、施工规范及相关验收要求 | m | 5553.89 | 2.6812 | 14891.3676
148 | 双绞线缆 | 1．名称：2芯皮线光缆 2．敷设方式：穿管敷设 3．其他：详见设计图纸、答疑、招标文件、施工规范及相关验收要求 | m | 1458.37 | 1.9058 | 2779.2886
149 | 电话插座 | 1．名称：电话插座 2．包含插座及信息模块等 3．其他：详见设计图纸、答疑、招标文件、施工规范及相关验收要求 | 个 | 3 | 18.051 | 54.153
150 | 网络插座 | 1．名称：网络插座 2．包含插座及信息模块等 3．其他：详见设计图纸、答疑、招标文件、施工规范及相关验收要求 | 个 | 45 | 47.454 | 2135.43
151 | 电话插座 | 1．名称：电话地插 2．包含插座及信息模块等 3．其他：详见设计图纸、答疑、招标文件、施工规范及相关验收要求 | 个 | 1 | 18.051 | 18.051
152 | 网络插座 | 1．名称：网络地插 2．包含插座及信息模块等 3．其他：详见设计图纸、答疑、招标文件、施工规范及相关验收要求 | 个 | 3 | 47.454 | 142.362
153 | 吸顶AP | 1．名称：吸顶AP 2．其他：详见设计图纸、答疑、招标文件、施工规范及相关验收要求 | 个 | 7 | 291.0518 | 2037.3622
154 | 电缆手孔井 | 1．名称：电缆手孔井 2．做法：尺寸为1500*1500*1200mm，具体做法详见图纸，满足设计及相关规范要求 3．其他：详见设计图纸、答疑、招标文件、施工规范及相关验收要求 | 座 | 1 | 2207.4113 | 2207.4113
155 | 电缆保护管 | 1．名称：电缆保护管 2．材质：镀锌钢管DN100 3．敷设方式：埋地敷设 4．其他：详见设计图纸、答疑、招标文件、施工规范及相关验收要求 | m | 87.42 | 40.8293 | 3569.293
156 | 电缆保护管 | 1．名称：电缆保护管 2．材质：镀锌钢管DN50 3．敷设方式：埋地敷设 4．其他：详见设计图纸、答疑、招标文件、施工规范及相关验收要求 | m | 39.34 | 22.0852 | 868.8337
157 | 接线盒 | 1．名称：钢制接线盒 2．其他：详见设计图纸、答疑、招标文件、施工规范及相关验收要求 | 个 | 7 | 4.8345 | 33.8415
158 | 开关盒 | 1．名称：塑料开关盒 2．其他：详见设计图纸、答疑、招标文件、施工规范及相关验收要求 | 个 | 52 | 3.6713 | 190.905
影音室放映设备
159 | 影音室放映控制器 | 1．名称：影音室放映控制器 2．其他：详见设计图纸、答疑、招标文件、施工规范及相关验收要求 | 台 | 1 | 4473.447 | 4473.447
160 | 音箱 | 1．名称：壁挂音箱 2．其他：详见设计图纸、答疑、招标文件、施工规范及相关验收要求 | 台 | 2 | 253.5967 | 507.1935
161 | 工程投影机 | 1．名称：工程投影机 2．包含投影机、投影幕布及连接线缆等采购及安装，满足实际使用要求 3．其他：详见设计图纸、答疑、招标文件、施工规范及相关验收要求 | 套 | 1 | 3180.0945 | 3180.0945
162 | 金银线 | 1．名称：2-金银线(150*0.1) 2．其他：详见设计图纸、答疑、招标文件、施工规范及相关验收要求 | m | 28.27 | 4.7767 | 135.0387
163 | 线缆 | 1．名称：(VGA3+6) 2．其他：详见设计图纸、答疑、招标文件、施工规范及相关验收要求 | m | 9.83 | 5.9153 | 58.1469
164 | 配管 | 1．名称：电气配管 2．规格：PC20 3．配置形式：暗敷 4．其他：详见设计图纸、答疑、招标文件、施工规范及相关验收要求 | m | 38.1 | 5.0655 | 192.9956
165 | 管道色环 | 1．名称：管道色环 2．包括本单体给水系统、消火栓灭火系统及自动喷淋系统等所有安装水系统的管道色环施工，满足设计及相关规范要求 3．投标人综合考虑，合理报价，中标后不予调整 4．其他：详见设计图纸、答疑、招标文件、施工规范及相关验收要求 | 项 | 1 | 1237.5 | 1237.5
166 | 防火封堵 | 1．名称：防火封堵 2．说明：包括本单体给排水工程、消防水工程、电气工程、消防电工程及暖通工程等所有安装系统的防火封堵，满足设计及相关规范要求 3．投标人综合考虑，合理报价，中标后不予调整 4．其他：详见设计图纸、答疑、招标文件、施工规范及相关验收要求 | 项 | 1 | 1237.5 | 1237.5
167 | 脚手架搭拆 | 1．名称：脚手架搭拆 2．其他：详见设计图纸、答疑、招标文件、施工规范及相关验收要求 | 项 | 1 | 2660.625 | 2660.625
168 | 操作高度增加费 | 1．名称：操作高度增加费 2．其他：详见设计图纸、答疑、招标文件、施工规范及相关验收要求 | 项 | 1 | 55.6875 | 55.6875
169 | 措施项目费 |  | 项 | 1 | 2433.288 | 2433.288
170 | 不可竞争费 |  | 项 | 1 | 13944.0922 | 13944.0922
四 |  | 地库【安装】 |  |  |  | 496487.7557
压力排水系统
1 | 镀锌钢管 | 1．名称：板底预埋钢管 2．材质：热镀锌钢管 3．规格、压力等级：DN100 4．连接形式：卡箍连接 5．包含管道及管件的采购及安装 6．其他：详见设计图纸、答疑、招标文件、施工规范及相关验收要求 | m | 82.445 | 67.584 | 5571.9629
2 | 潜水泵 | 1．名称：潜水泵 2．规格：Q=15m3/h，H=15m，P=1.5KW 3．采用硬管固定式安装，包含潜水泵、控制箱、配套液位计、配套防水电缆及固定装置等采购及安装 4．其他：详见设计图纸、答疑、招标文件、施工规范及相关验收要求 | 台 | 9 | 1281.1012 | 11529.9112
3 | 潜水泵 | 1．名称：潜水泵 2．规格：Q=40m3/h，H=15m，P=4.0KW 3．采用硬管固定式安装，包含潜水泵、控制箱、配套液位计、配套防水电缆及固定装置等采购及安装 4．其他：详见设计图纸、答疑、招标文件、施工规范及相关验收要求 | 台 | 4 | 1899.843 | 7599.372
4 | 低压交流异步电动机 | 1．名称：检查接线 2．容量（kw)：≤15KW 3．其他：详见设计图纸、答疑、招标文件、施工规范及相关验收要求 | 台 | 13 | 176.0797 | 2289.0368
5 | 镀锌钢管 | 1．名称：热镀锌钢管 2．规格、压力等级：DN80 3．连接形式：焊接 4．包含管道及管件的采购及安装 5．其他：详见设计图纸、答疑、招标文件、施工规范及相关验收要求 | m | 105 | 57.1725 | 6003.1125
6 | 镀锌钢管 | 1．名称：热镀锌钢管 2．规格、压力等级：DN80 3．连接形式：卡箍连接 4．包含管道及管件的采购及安装 5．其他：详见设计图纸、答疑、招标文件、施工规范及相关验收要求 | m | 25.9 | 52.3627 | 1356.1952
7 | 镀锌钢管 | 1．名称：热镀锌钢管 2．规格、压力等级：DN65 3．连接形式：卡箍连接 4．包含管道及管件的采购及安装 5．其他：详见设计图纸、答疑、招标文件、施工规范及相关验收要求 | m | 55.685 | 47.5943 | 2650.2858
8 | 焊接法兰阀门 | 1．名称：闸阀 2．规格、压力等级：DN65 3．连接形式：法兰连接 4．其他：详见设计图纸、答疑、招标文件、施工规范及相关验收要求 | 个 | 13 | 174.1163 | 2263.5113
9 | 焊接法兰阀门 | 1．名称：球形污水止回阀 2．规格、压力等级：DN65 3．连接形式：法兰连接 4．其他：详见设计图纸、答疑、招标文件、施工规范及相关验收要求 | 个 | 13 | 101.5327 | 1319.9258
10 | 软接头（软管） | 1．名称：可曲饶橡胶管接头 2．规格型号：DN65 3．连接形式：法兰连接 4．其他：详见设计图纸、答疑、招标文件、施工规范及相关验收要求 | 个 | 13 | 76.8157 | 998.6047
11 | 压力仪表 | 1．名称：Y-100压力表 2．0-1.0MPa 3．其他：详见设计图纸、答疑、招标文件、施工规范及相关验收要求 | 台 | 13 | 85.7258 | 1114.4347
12 | 异径管 | 1．名称：异径管 2．规格、压力等级：DN65 3．连接形式：法兰连接 4．其他：详见设计图纸、答疑、招标文件、施工规范及相关验收要求 | 个 | 13 | 80.1158 | 1041.5048
13 | 法兰 | 1．名称：碳钢平焊法兰 2．规格、压力等级：DN65 3．其他：详见设计图纸、答疑、招标文件、施工规范及相关验收要求 | 副 | 52 | 70.1497 | 3647.787
14 | 管道支吊架制作与安装 | 1．名称：管道支吊架制作与安装 2．除锈、刷漆要求：先除锈后，刷樟丹防锈漆两道，再刷醇酸磁漆两道。 3．其他：详见设计图纸、答疑、招标文件、施工规范及相关验收要求 | kg | 124.155 | 9.3308 | 1158.4593
15 | 管道刷漆 | 1．名称：管道刷漆 2．除锈、刷漆要求：先除锈后，刷红丹底漆一道，明露于室外部分再刷银粉二道 3．其他：详见设计图纸、答疑、招标文件、施工规范及相关验收要求 | m2 | 17.97 | 10.0237 | 180.1268
16 | 管道防腐 | 1．名称：管道防腐 2．除锈、刷漆要求：先除锈后，采用三油二布防腐，防腐材料采用环氧煤沥青漆 3．其他：详见设计图纸、答疑、招标文件、施工规范及相关验收要求 | m2 | 29.685 | 33.4703 | 993.5644
17 | 套管制作与安装 | 1．名称：刚性防水套管 2．规格：介质管道DN80 3．填料材质：包含孔洞预留及填料 4．其他：详见设计图纸、答疑、招标文件、施工规范及相关验收要求 | 个 | 6.5 | 177.1605 | 1151.5432
强电系统
18 | 配电箱 | 1．名称：配电箱3APEZ/3APEB 2．安装方式：详见设计图纸 3．备注：含箱体、箱内元器件、压（焊）接端子、接地、基础等全部内容 4．其他：详见设计图纸、答疑、招标文件、施工规范及相关验收要求 | 台 | 1 | 3468.5805 | 3468.5805
19 | 配电箱 | 1．名称：配电箱1ALE/2ALE/3ALE 2．安装方式：详见设计图纸 3．备注：含箱体、箱内元器件、压（焊）接端子、接地、基础等全部内容 4．其他：详见设计图纸、答疑、招标文件、施工规范及相关验收要求 | 台 | 1.5 | 2576.1698 | 3864.2546
20 | 应急照明集中电源 | 1．名称：应急照明集中电源1ALEcd/3ALEcd 2．安装方式：详见设计图纸 3．备注：含箱体、箱内元器件、压（焊）接端子、接地、基础等全部内容 4．其他：详见设计图纸、答疑、招标文件、施工规范及相关验收要求 | 台 | 1 | 2761.1182 | 2761.1182
21 | 应急照明集中电源 | 1．名称：应急照明集中电源2ALEcd 2．安装方式：详见设计图纸 3．备注：含箱体、箱内元器件、压（焊）接端子、接地、基础等全部内容 4．其他：详见设计图纸、答疑、招标文件、施工规范及相关验收要求 | 台 | 0.5 | 2761.1182 | 1380.5591
22 | 配电箱 | 1．名称：配电箱1ATxf 2．安装方式：详见设计图纸 3．备注：含箱体、箱内元器件、压（焊）接端子、接地、基础等全部内容 4．其他：详见设计图纸、答疑、招标文件、施工规范及相关验收要求 | 台 | 0.5 | 2290.6042 | 1145.3021
23 | 配电箱 | 1．名称：配电箱2ATxf 2．安装方式：详见设计图纸 3．备注：含箱体、箱内元器件、压（焊）接端子、接地、基础等全部内容 4．其他：详见设计图纸、答疑、招标文件、施工规范及相关验收要求 | 台 | 0.5 | 2225.157 | 1112.5785
24 | 配电箱 | 1．名称：配电箱3ATxf 2．安装方式：详见设计图纸 3．备注：含箱体、箱内元器件、压（焊）接端子、接地、基础等全部内容 4．其他：详见设计图纸、答疑、招标文件、施工规范及相关验收要求 | 台 | 0.5 | 2100.219 | 1050.1095
25 | 配电箱 | 1．名称：潜污泵控制箱APq1 2．安装方式：详见设计图纸 3．备注：厂家配套，仅计安装费 4．其他：详见设计图纸、答疑、招标文件、施工规范及相关验收要求 | 台 | 4 | 136.917 | 547.668
26 | 配电箱 | 1．名称：潜污泵控制箱APq2 2．安装方式：详见设计图纸 3．备注：厂家配套，仅计安装费 4．其他：详见设计图纸、答疑、招标文件、施工规范及相关验收要求 | 台 | 1 | 136.917 | 136.917
27 | 配电箱 | 1．名称：潜污泵控制箱APq3 2．安装方式：详见设计图纸 3．备注：厂家配套，仅计安装费 4．其他：详见设计图纸、答疑、招标文件、施工规范及相关验收要求 | 台 | 1 | 136.917 | 136.917
28 | 配电箱 | 1．名称：防火卷帘控制箱APjlm 2．安装方式：详见设计图纸 3．备注：厂家配套，仅计安装费 4．其他：详见设计图纸、答疑、招标文件、施工规范及相关验收要求 | 台 | 4 | 136.917 | 547.668
29 | 配电箱 | 1．名称：配电箱APpy 2．安装方式：详见设计图纸 3．备注：含箱体、箱内元器件、压（焊）接端子、接地、基础等全部内容 4．其他：详见设计图纸、答疑、招标文件、施工规范及相关验收要求 | 台 | 3 | 1981.2293 | 5943.6878
30 | 配电箱 | 1．名称：配电箱3ALzm 2．安装方式：详见设计图纸 3．备注：含箱体、箱内元器件、压（焊）接端子、接地、基础等全部内容 4．其他：详见设计图纸、答疑、招标文件、施工规范及相关验收要求 | 台 | 0.5 | 2397.6892 | 1198.8446
31 | 配电箱 | 1．名称：配电箱1AL 2．安装方式：详见设计图纸 3．备注：含箱体、箱内元器件、压（焊）接端子、接地、基础等全部内容 4．其他：详见设计图纸、答疑、招标文件、施工规范及相关验收要求 | 台 | 0.5 | 2326.302 | 1163.151
32 | 配电箱 | 1．名称：配电箱2AL 2．安装方式：详见设计图纸 3．备注：含箱体、箱内元器件、压（焊）接端子、接地、基础等全部内容 4．其他：详见设计图纸、答疑、招标文件、施工规范及相关验收要求 | 台 | 0.5 | 2278.6995 | 1139.3498
33 | 配电箱 | 1．名称：配电箱3AL 2．安装方式：详见设计图纸 3．备注：含箱体、箱内元器件、压（焊）接端子、接地、基础等全部内容 4．其他：详见设计图纸、答疑、招标文件、施工规范及相关验收要求 | 台 | 0.5 | 2326.302 | 1163.151
34 | 配电箱 | 1．名称：配电箱ALrd 2．安装方式：详见设计图纸 3．备注：含箱体、箱内元器件、压（焊）接端子、接地、基础等全部内容 4．其他：详见设计图纸、答疑、招标文件、施工规范及相关验收要求 | 台 | 0.5 | 1683.759 | 841.8795
35 | 配电箱 | 1．名称：配电箱ATshb 2．安装方式：详见设计图纸 3．备注：含箱体、箱内元器件、压（焊）接端子、接地、基础等全部内容 4．其他：详见设计图纸、答疑、招标文件、施工规范及相关验收要求 | 台 | 0.5 | 5491.3815 | 2745.6908
36 | 配电箱 | 1．名称：配电箱ATxfb 2．安装方式：详见设计图纸 3．备注：含箱体、箱内元器件、压（焊）接端子、接地、基础等全部内容 4．其他：详见设计图纸、答疑、招标文件、施工规范及相关验收要求 | 台 | 0.5 | 5491.3815 | 2745.6908
37 | 配电箱 | 1．名称：配电箱APplb 2．安装方式：详见设计图纸 3．备注：含箱体、箱内元器件、压（焊）接端子、接地、基础等全部内容 4．其他：详见设计图纸、答疑、招标文件、施工规范及相关验收要求 | 台 | 0.5 | 5491.3815 | 2745.6908
38 | 配电箱 | 1．名称：配电箱APpyj 2．安装方式：详见设计图纸 3．备注：含箱体、箱内元器件、压（焊）接端子、接地、基础等全部内容 4．其他：详见设计图纸、答疑、招标文件、施工规范及相关验收要求 | 台 | 0.5 | 2219.2087 | 1109.6044
39 | 配电箱 | 1．名称：配电箱APxhb 2．安装方式：详见设计图纸 3．备注：含箱体、箱内元器件、压（焊）接端子、接地、基础等全部内容 4．其他：详见设计图纸、答疑、招标文件、施工规范及相关验收要求 | 台 | 0.5 | 5491.3815 | 2745.6908
40 | 配电箱 | 1．名称：配电箱APxyj 2．安装方式：详见设计图纸 3．备注：含箱体、箱内元器件、压（焊）接端子、接地、基础等全部内容 4．其他：详见设计图纸、答疑、招标文件、施工规范及相关验收要求 | 台 | 0.5 | 1683.759 | 841.8795
41 | 配电箱 | 1．名称：消火栓稳压泵控制箱APwy 2．安装方式：详见设计图纸 3．备注：含箱体、箱内元器件、压（焊）接端子、接地、基础等全部内容 4．其他：详见设计图纸、答疑、招标文件、施工规范及相关验收要求 | 台 | 0.5 | 5639.3205 | 2819.6602
42 | 配电箱 | 1．名称：屋顶消防水箱供水泵控制箱APgs 2．安装方式：详见设计图纸 3．备注：含箱体、箱内元器件、压（焊）接端子、接地、基础等全部内容 4．其他：详见设计图纸、答疑、招标文件、施工规范及相关验收要求 | 台 | 0.5 | 5491.3815 | 2745.6908
43 | 配电箱 | 1．名称：消防泵房排风机控制箱APpf 2．安装方式：详见设计图纸 3．备注：含箱体、箱内元器件、压（焊）接端子、接地、基础等全部内容 4．其他：详见设计图纸、答疑、招标文件、施工规范及相关验收要求 | 台 | 0.5 | 1505.2785 | 752.6392
44 | 荧光灯 | 1．名称：感应式自动控制灯具 2．规格型号：微波感应LED型，3W(无车流)/18W(有车流)，220V 3．安装形式：安装高度距地坪3.0米/吸顶 4．其他：详见设计图纸、答疑、招标文件、施工规范及相关验收要求 | 套 | 267 | 110.4098 | 29479.4032
45 | 荧光灯 | 1．名称：壁装双管日光灯(配电子镇流器) 2．规格型号：T5，LED型，18W，220V 3．安装形式：安装高度距地坪2.7米 4．其他：详见设计图纸、答疑、招标文件、施工规范及相关验收要求 | 套 | 2 | 47.2065 | 94.413
46 | 普通灯具 | 1．名称：防水防尘壁灯 2．规格型号：LED型，7W，220V，防护等级不低于IP67 3．安装形式：安装高度距坡道0.5M 4．其他：详见设计图纸、答疑、招标文件、施工规范及相关验收要求 | 套 | 8 | 31.1603 | 249.282
47 | 荧光灯 | 1．名称：防水日光灯(配电子镇流器) 2．规格型号：T5，LED，1*15W，220V 3．安装形式：吸顶安装 4．其他：详见设计图纸、答疑、招标文件、施工规范及相关验收要求 | 套 | 3 | 52.1317 | 156.3953
48 | 荧光灯 | 1．名称：双管照明灯 2．规格型号：T5，LED型，18W，220V 3．安装形式：吸顶安装 4．其他：详见设计图纸、答疑、招标文件、施工规范及相关验收要求 | 套 | 5.5 | 44.319 | 243.7545
49 | 荧光灯 | 1．名称：应急双管照明灯 2．规格型号：T5，LED型，2*28W，220V，配蓄电池，供电时间≥180min 3．安装形式：吸顶安装 4．其他：详见设计图纸、答疑、招标文件、施工规范及相关验收要求 | 套 | 3 | 88.6628 | 265.9882
50 | 智能照明灯/指示灯 | 1．名称：消防应急吸顶灯 2．规格型号：6W，DC36V 3．安装方式：吸顶安装 4．其他：详见设计图纸、答疑、招标文件、施工规范及相关验收要求 | 套 | 39.5 | 88.044 | 3477.738
51 | 智能照明灯/指示灯 | 1．名称：双面单方向标志灯 2．规格型号：1W，DC36V 3．安装方式：底距地2.5m吊装 4．其他：详见设计图纸、答疑、招标文件、施工规范及相关验收要求 | 套 | 30 | 70.389 | 2111.67
52 | 智能照明灯/指示灯 | 1．名称：双面双方向标志灯 2．规格型号：2W，DC36V 3．安装方式：底距地2.5m吊装 4．其他：详见设计图纸、答疑、招标文件、施工规范及相关验收要求 | 套 | 0.5 | 70.389 | 35.1945
53 | 智能照明灯/指示灯 | 1．名称：疏散出口标志灯 2．规格型号：1W，DC36V 3．安装方式：门框上方0.2m壁挂 4．其他：详见设计图纸、答疑、招标文件、施工规范及相关验收要求 | 套 | 7 | 64.284 | 449.988
54 | 智能照明灯/指示灯 | 1．名称：双头消防应急照明灯具 2．规格型号：6W 3．安装方式：底距地2.5m壁挂 4．其他：详见设计图纸、答疑、招标文件、施工规范及相关验收要求 | 套 | 1.5 | 85.3215 | 127.9822
55 | 插座 | 1．名称：安全型插座 2．规格型号：86Z223A10，250V 3．安装形式：安装高度距地坪0.3M 4．其他：详见设计图纸、答疑、招标文件、施工规范及相关验收要求 | 个 | 11 | 10.3867 | 114.2542
56 | 电视插座 | 1．名称：安全型电视插座 2．规格：250V 86Z223A10 3．安装方式：暗装 4．其他：详见设计图纸、答疑、招标文件、施工规范及相关验收要求 | 个 | 6 | 17.2095 | 103.257
57 | 照明开关 | 1．名称：单极开关 2．规格型号：86K11-6，250V 3．安装形式：下口距地1.3米 4．其他：详见设计图纸、答疑、招标文件、施工规范及相关验收要求 | 个 | 2 | 6.7815 | 13.563
58 | 照明开关 | 1．名称：双极开关 2．规格型号：86K21-6，250V 3．安装形式：下口距地1.3米 4．其他：详见设计图纸、答疑、招标文件、施工规范及相关验收要求 | 个 | 11 | 8.745 | 96.195
59 | 照明开关 | 1．名称：三极开关 2．规格型号：86K31-6，250V 3．安装形式：下口距地1.3米 4．其他：详见设计图纸、答疑、招标文件、施工规范及相关验收要求 | 个 | 1 | 9.834 | 9.834
60 | 桥架 | 1．名称：非消防强电金属桥架 2．规格：100*100，内加防火隔板 3．接地要求：详见图纸，满足设计要求 4．其他：详见设计图纸、答疑、招标文件、施工规范及相关验收要求 | m | 4.87 | 31.6388 | 154.0807
61 | 桥架 | 1．名称：非消防强电金属桥架 2．规格：150*100 3．接地要求：详见图纸，满足设计要求 4．其他：详见设计图纸、答疑、招标文件、施工规范及相关验收要求 | m | 52.265 | 42.9412 | 2244.3244
62 | 桥架 | 1．名称：非消防强电金属桥架 2．规格：200*100 3．接地要求：详见图纸，满足设计要求 4．其他：详见设计图纸、答疑、招标文件、施工规范及相关验收要求 | m | 53.185 | 47.6272 | 2533.0553
63 | 桥架 | 1．名称：非消防强电金属桥架 2．规格：200*150 3．接地要求：详见图纸，满足设计要求 4．其他：详见设计图纸、答疑、招标文件、施工规范及相关验收要求 | m | 90.195 | 56.166 | 5065.8924
64 | 桥架 | 1．名称：非消防强电金属桥架 2．规格：300*100 3．接地要求：详见图纸，满足设计要求 4．其他：详见设计图纸、答疑、招标文件、施工规范及相关验收要求 | m | 6.295 | 65.2327 | 410.6402
65 | 桥架 | 1．名称：防火型消防强电金属桥架 2．规格：100*100，内加防火隔板1:1 3．接地要求：详见图纸，满足设计要求 4．其他：详见设计图纸、答疑、招标文件、施工规范及相关验收要求 | m | 84.555 | 31.6388 | 2675.2145
66 | 桥架 | 1．名称：防火型消防强电金属桥架 2．规格：150*100，内加防火隔板1:1 3．接地要求：详见图纸，满足设计要求 4．其他：详见设计图纸、答疑、招标文件、施工规范及相关验收要求 | m | 5.32 | 42.9412 | 228.4475
67 | 桥架 | 1．名称：防火型消防强电金属桥架 2．规格：200*100，内加防火隔板1:1 3．接地要求：详见图纸，满足设计要求 4．其他：详见设计图纸、答疑、招标文件、施工规范及相关验收要求 | m | 47.15 | 47.6272 | 2245.6248
68 | 桥架 | 1．名称：防火型消防强电金属桥架 2．规格：200*150，内加防火隔板1:1 3．接地要求：详见图纸，满足设计要求 4．其他：详见设计图纸、答疑、招标文件、施工规范及相关验收要求 | m | 45.69 | 56.166 | 2566.2245
69 | 桥架 | 1．名称：防火型消防强电金属桥架 2．规格：300*150，内加防火隔板1:1 3．接地要求：详见图纸，满足设计要求 4．其他：详见设计图纸、答疑、招标文件、施工规范及相关验收要求 | m | 20.87 | 82.1453 | 1714.3714
70 | 桥架 | 1．名称：防火型消防强电金属桥架 2．规格：500*150，内加防火隔板1:1 3．接地要求：详见图纸，满足设计要求 4．其他：详见设计图纸、答疑、招标文件、施工规范及相关验收要求 | m | 108.35 | 131.3317 | 14229.7951
71 | 铁构件 | 1．名称：桥架支吊架 2．材质：型钢或角钢 3．除锈、刷漆要求：除锈后刷红丹防锈漆二道，再刷醇酸磁漆两道 4．其他：详见设计图纸、答疑、招标文件、施工规范及相关验收要求 | t | 0.58 | 8648.5987 | 5016.1873
72 | 配管 | 1．名称：电气配管 2．规格：PC20 3．配置形式：暗敷 4．其他：详见设计图纸、答疑、招标文件、施工规范及相关验收要求 | m | 1970.245 | 5.0655 | 9980.276
73 | 配管 | 1．名称：电气配管 2．规格：PC25 3．配置形式：暗敷 4．其他：详见设计图纸、答疑、招标文件、施工规范及相关验收要求 | m | 396.79 | 5.742 | 2278.3682
74 | 配管 | 1．名称：电气配管 2．规格：镀锌钢管DN20 3．配置形式：暗敷 4．其他：详见设计图纸、答疑、招标文件、施工规范及相关验收要求 | m | 732.935 | 10.5847 | 7757.9337
75 | 配管 | 1．名称：电气配管 2．规格：镀锌钢管DN25 3．配置形式：暗敷 4．其他：详见设计图纸、答疑、招标文件、施工规范及相关验收要求 | m | 23.355 | 14.4953 | 338.5366
76 | 配管 | 1．名称：电气配管 2．规格：镀锌钢管DN32 3．配置形式：暗敷 4．其他：详见设计图纸、答疑、招标文件、施工规范及相关验收要求 | m | 8.855 | 16.5083 | 146.1806
77 | 配管 | 1．名称：电气配管 2．规格：镀锌钢管DN20 3．配置形式：明敷 4．其他：详见设计图纸、答疑、招标文件、施工规范及相关验收要求 | m | 31.34 | 15.8895 | 497.9769
78 | 配管 | 1．名称：电气配管 2．规格：镀锌钢管DN25 3．配置形式：明敷 4．其他：详见设计图纸、答疑、招标文件、施工规范及相关验收要求 | m | 50.6 | 19.5278 | 988.1042
79 | 配管 | 1．名称：电气配管 2．规格：镀锌钢管DN32 3．配置形式：明敷 4．其他：详见设计图纸、答疑、招标文件、施工规范及相关验收要求 | m | 22.385 | 22.539 | 504.5355
80 | 配管 | 1．名称：电气配管 2．规格：镀锌钢管DN50 3．配置形式：明敷 4．其他：详见设计图纸、答疑、招标文件、施工规范及相关验收要求 | m | 14.79 | 31.8945 | 471.7197
81 | 配线 | 1．名称：电气配线 2．型号：WDZN-BYJ-1.5mm2 3．配线方式：穿管或桥架敷设 4．其他：详见设计图纸、答疑、招标文件、施工规范及相关验收要求 | m | 74 | 1.5757 | 116.6055
82 | 配线 | 1．名称：电气配线 2．型号：WDZ-BYJ-2.5mm2 3．配线方式：穿管或桥架敷设 4．其他：详见设计图纸、答疑、招标文件、施工规范及相关验收要求 | m | 5968.13 | 2.4007 | 14327.9881
83 | 配线 | 1．名称：电气配线 2．型号：WDZ-BYJ-4mm2 3．配线方式：穿管或桥架敷设 4．其他：详见设计图纸、答疑、招标文件、施工规范及相关验收要求 | m | 1268.525 | 2.8958 | 3673.3313
84 | 配线 | 1．名称：电气配线 2．型号：WDZN-BYJ-2.5mm2 3．配线方式：穿管或桥架敷设 4．其他：详见设计图纸、答疑、招标文件、施工规范及相关验收要求 | m | 1495.555 | 2.409 | 3602.792
85 | 电力电缆 | 1．名称：电力电缆 2．型号：WDZN-YJY-3*4mm2 3．敷设方式、部位：穿管或桥架敷设 4．其他：详见设计图纸、答疑、招标文件、施工规范及相关验收要求 | m | 13.765 | 14.0333 | 193.1677
86 | 电力电缆 | 1．名称：电力电缆 2．型号：WDZN-YJY-3*6mm2 3．敷设方式、部位：穿管或桥架敷设 4．其他：详见设计图纸、答疑、招标文件、施工规范及相关验收要求 | m | 22.235 | 13.926 | 309.6446
87 | 电力电缆 | 1．名称：电力电缆 2．型号：WDZN-YJY-4*2.5mm2 3．敷设方式、部位：穿管或桥架敷设 4．其他：详见设计图纸、答疑、招标文件、施工规范及相关验收要求 | m | 5.17 | 12.2925 | 63.5522
88 | 电力电缆 | 1．名称：电力电缆 2．型号：WDZN-YJY-5*2.5mm2 3．敷设方式、部位：穿管或桥架敷设 4．其他：详见设计图纸、答疑、招标文件、施工规范及相关验收要求 | m | 219.38 | 13.1835 | 2892.1962
89 | 电力电缆 | 1．名称：电力电缆 2．型号：WDZN-YJY-5*6mm2 3．敷设方式、部位：穿管或桥架敷设 4．其他：详见设计图纸、答疑、招标文件、施工规范及相关验收要求 | m | 752.135 | 20.7405 | 15599.656
90 | 电力电缆 | 1．名称：电力电缆 2．型号：WDZN-YJY-3*10+PE10mm2 3．敷设方式、部位：穿管或桥架敷设 4．其他：详见设计图纸、答疑、招标文件、施工规范及相关验收要求 | m | 22.235 | 30.0795 | 668.8177
91 | 电力电缆 | 1．名称：电力电缆 2．型号：WDZ-YJY-5*10mm2 3．敷设方式、部位：穿管或桥架敷设 4．其他：详见设计图纸、答疑、招标文件、施工规范及相关验收要求 | m | 251.135 | 34.0973 | 8563.0129
92 | 电力电缆 | 1．名称：电力电缆 2．型号：WDZN-YJY-5*16mm2 3．敷设方式、部位：穿管或桥架敷设 4．其他：详见设计图纸、答疑、招标文件、施工规范及相关验收要求 | m | 243.76 | 45.1523 | 11006.3125
93 | 电力电缆 | 1．名称：电力电缆 2．型号：WDZN-YJY-4*35+1*16mm2 3．敷设方式、部位：穿管或桥架敷设 4．其他：详见设计图纸、答疑、招标文件、施工规范及相关验收要求 | m | 96.115 | 78.2595 | 7521.9118
94 | 电力电缆 | 1．名称：电力电缆 2．型号：WDZN-YJY-4*50+1*25mm2 3．敷设方式、部位：穿管或桥架敷设 4．其他：详见设计图纸、答疑、招标文件、施工规范及相关验收要求 | m | 219.535 | 107.7532 | 23655.6097
95 | 电力电缆 | 1．名称：电力电缆 2．型号：WDZN-YJY-3*70mm2 3．敷设方式、部位：穿管或桥架敷设 4．其他：详见设计图纸、答疑、招标文件、施工规范及相关验收要求 | m | 73.225 | 138.6743 | 10154.422
96 | 电力电缆 | 1．名称：电力电缆 2．型号：WDZN-YJY-3*70+1*35mm2 3．敷设方式、部位：穿管或桥架敷设 4．其他：详见设计图纸、答疑、招标文件、施工规范及相关验收要求 | m | 14.145 | 141.141 | 1996.4394
97 | 电力电缆 | 1．名称：电力电缆 2．型号：WDZN-YJY-4*70+1*35mm2 3．敷设方式、部位：穿管或桥架敷设 4．其他：详见设计图纸、答疑、招标文件、施工规范及相关验收要求 | m | 11.36 | 146.9903 | 1669.8092
98 | 电力电缆 | 1．名称：电力电缆 2．型号：WDZN-YJY-3*150mm2 3．敷设方式、部位：穿管或桥架敷设 4．其他：详见设计图纸、答疑、招标文件、施工规范及相关验收要求 | m | 17.205 | 266.1368 | 4578.8828
99 | 电力电缆 | 1．名称：电力电缆 2．型号：WDZN-YJY-3*150+1*70mm2 3．敷设方式、部位：穿管或桥架敷设 4．其他：详见设计图纸、答疑、招标文件、施工规范及相关验收要求 | m | 17.205 | 281.259 | 4839.0611
100 | 电力电缆 | 1．名称：电力电缆 2．型号：防水电缆随泵配套带来 3．敷设方式、部位：穿管或桥架敷设 4．设备自带，仅计安装费 5．其他：详见设计图纸、答疑、招标文件、施工规范及相关验收要求 | m | 222.955 | 3.7043 | 825.8811
101 | 控制电缆 | 1．名称：控制电缆 2．型号：NH-KVV-4*1.5mm2 3．敷设方式、部位：穿管或桥架敷设 4．其他：详见设计图纸、答疑、招标文件、施工规范及相关验收要求 | m | 49.16 | 6.5423 | 321.617
102 | 电力电缆头 | 1．名称：电力电缆头 2．规格：≤10mm2 3．电压等级（kV)：1kV 4．其他：详见设计图纸、答疑、招标文件、施工规范及相关验收要求 | 个 | 36 | 47.9243 | 1725.273
103 | 电力电缆头 | 1．名称：电力电缆头 2．规格：≤16mm2 3．电压等级（kV)：1kV 4．其他：详见设计图纸、答疑、招标文件、施工规范及相关验收要求 | 个 | 6 | 59.3092 | 355.8555
104 | 电力电缆头 | 1．名称：电力电缆头 2．规格：≤35mm2 3．电压等级（kV)：1kV 4．其他：详见设计图纸、答疑、招标文件、施工规范及相关验收要求 | 个 | 1 | 82.401 | 82.401
105 | 电力电缆头 | 1．名称：电力电缆头 2．规格：≤50mm2 3．电压等级（kV)：1kV 4．其他：详见设计图纸、答疑、招标文件、施工规范及相关验收要求 | 个 | 2 | 99.3795 | 198.759
106 | 电力电缆头 | 1．名称：电力电缆头 2．规格：≤70mm2 3．电压等级（kV)：1kV 4．其他：详见设计图纸、答疑、招标文件、施工规范及相关验收要求 | 个 | 6 | 110.9048 | 665.4285
107 | 电力电缆头 | 1．名称：电力电缆头 2．规格：≤240mm2 3．电压等级（kV)：1kV 4．其他：详见设计图纸、答疑、招标文件、施工规范及相关验收要求 | 个 | 3 | 201.6465 | 604.9395
108 | 开关盒 | 1．名称：钢制开关盒 2．其他：详见设计图纸、答疑、招标文件、施工规范及相关验收要求 | 个 | 28 | 4.2817 | 119.889
109 | 接线盒 | 1．名称：钢制接线盒 2．其他：详见设计图纸、答疑、招标文件、施工规范及相关验收要求 | 个 | 78.5 | 4.8345 | 379.5082
110 | 开关盒 | 1．名称：塑料开关盒 2．其他：详见设计图纸、答疑、招标文件、施工规范及相关验收要求 | 个 | 20 | 3.6713 | 73.425
111 | 接线盒 | 1．名称：塑料接线盒 2．其他：详见设计图纸、答疑、招标文件、施工规范及相关验收要求 | 个 | 296 | 4.224 | 1250.304
112 | 应急照明系统调试 | 1、名称：应急照明系统调试 2、点数：详见设计 3、其他：详见设计图纸、答疑、招标文件、施工规范及相关验收要求 | 系统 | 0.5 | 1800.348 | 900.174
113 | 送配电装置系统 | 1．名称：送配电装置系统 2．电压等级（KV)：1kv 3．其他：详见设计图纸、答疑、招标文件、施工规范及相关验收要求 | 系统 | 0.5 | 226.446 | 113.223
114 | 自动投入装置 | 1．名称：双电源系统调试 2．电压等级（KV)：1kv 3．其他：详见设计图纸、答疑、招标文件、施工规范及相关验收要求 | 系统 | 1.5 | 765.2865 | 1147.9298
115 | 套管制作与安装 | 1．名称：顶板预留SC150 2．填料材质：包含孔洞预留及填料 3．其他：详见设计图纸、答疑、招标文件、施工规范及相关验收要求 | 个 | 13 | 268.554 | 3491.202
116 | 电力侧墙止水钢板 | 1．名称：电力侧墙止水钢板 2．详见侧墙止水钢板大样图2，防水套管6*SC80，做法参见12D101-5第131页 3．填料材质：包含孔洞预留及填料 4．其他：详见设计图纸、答疑、招标文件、施工规范及相关验收要求 | 个 | 0.5 | 1062.963 | 531.4815
117 | 电力侧墙止水钢板 | 1．名称：电力侧墙止水钢板 2．详见侧墙止水钢板大样图3，防水套管2*SC80，做法参见12D101-5第131页 3．填料材质：包含孔洞预留及填料 4．其他：详见设计图纸、答疑、招标文件、施工规范及相关验收要求 | 个 | 0.5 | 354.321 | 177.1605
充电桩系统
118 | 充电桩 | 1．名称：单枪充电桩 2．规格型号：7kW 3．安装形式：安装高度距地1.5米 4．说明：包含设备、支架及设备基础的采购及安装，满足设计及相关规范要求 5．其他：详见设计图纸、答疑、招标文件、施工规范及相关验收要求 | 台 | 53.5 | 1128.1215 | 60354.5002
119 | 桥架 | 1．名称：防火型充电桩强电金属桥架 2．规格：100*100 3．接地要求：详见图纸，满足设计要求 4．其他：详见设计图纸、答疑、招标文件、施工规范及相关验收要求 | m | 475.835 | 31.6388 | 15054.8246
120 | 桥架 | 1．名称：防火型充电桩强电金属桥架 2．规格：200*100 3．接地要求：详见图纸，满足设计要求 4．其他：详见设计图纸、答疑、招标文件、施工规范及相关验收要求 | m | 187.7 | 47.6272 | 8939.6348
121 | 桥架 | 1．名称：防火型充电桩强电金属桥架 2．规格：400*100 3．接地要求：详见图纸，满足设计要求 4．其他：详见设计图纸、答疑、招标文件、施工规范及相关验收要求 | m | 23.4 | 86.1052 | 2014.8628
122 | 铁构件 | 1．名称：桥架支吊架 2．材质：型钢或角钢 3．除锈、刷漆要求：除锈后刷红丹防锈漆二道，再刷醇酸磁漆两道 4．其他：详见设计图纸、答疑、招标文件、施工规范及相关验收要求 | t | 0.78 | 8648.5987 | 6745.907
123 | 配线 | 1．名称：电气配线 2．型号：WDZ-BYJ-16mm2 3．配线方式：穿管或桥架敷设 4．其他：详见设计图纸、答疑、招标文件、施工规范及相关验收要求 | m | 2877.695 | 12.2265 | 35184.1379
124 | 电力电缆头 | 1．名称：电力电缆头 2．规格：≤10mm2 3．电压等级（kV)：1kV 4．其他：详见设计图纸、答疑、招标文件、施工规范及相关验收要求 | 个 | 53.5 | 47.9243 | 2563.9474
125 | 送配电装置系统 | 1．名称：送配电装置系统 2．电压等级（KV)：1kv 3．具体详见图纸、图集、答疑、招标文件、政府相关文件、规范等其他资料，满足验收要求 | 系统 | 0.5 | 226.446 | 113.223
126 | 套管制作与安装 | 1．名称：刚性防水套管 2．规格型号：SC150 3．填料材质：包含孔洞预留及填料 4．其他：详见设计图纸、答疑、招标文件、施工规范及相关验收要求 | 个 | 9 | 268.554 | 2416.986
127 | 电力侧墙止水钢板 | 1．名称：电力侧墙止水钢板 2．详见侧墙止水钢板大样图1，防水套管3*SC150，做法参见12D101-5第131页 3．填料材质：包含孔洞预留及填料 4．其他：详见设计图纸、答疑、招标文件、施工规范及相关验收要求 | 个 | 3 | 805.662 | 2416.986
接地系统
128 | 接地体 | 1．名称：接地体 2．利用结构结构基础主筋做接地体，接地线为阀板上下两层各一根主筋通长焊接成闭合环路。做法参见图集《利用建筑物金属体做防雷及接地装置安装》。防雷引下线与接地网可靠焊接,做法参见图集《利用建筑防雷设施安装》(15D501)Pq39、Pq40 3．在地库顶板设均压环，利用结构外圈梁内的两条水平钢筋构成闭合电气通路，并将用作均压环的钢筋应与外圈接地引出点处结构柱内的两条主筋做可靠焊接。 4．其他：详见设计图纸、答疑、招标文件、施工规范及相关验收要求 | m | 2957.44 | 3.5063 | 10369.524
129 | 接地母线 | 1．名称：接地母线 2．材质：40*4热镀锌扁钢 3．安装部位：总等电位联接、配电间及设备房等 4．其他：详见设计图纸、答疑、招标文件、施工规范及相关验收要求 | m | 77.925 | 13.2825 | 1035.0388
130 | 等电位端子箱 | 1．名称：总等电位联结端子箱MEB 2．其他：详见设计图纸、答疑、招标文件、施工规范及相关验收要求 | 台 | 4.5 | 31.8615 | 143.3767
131 | 等电位端子箱 | 1．名称：辅助等电位联结端子箱SEB 2．其他：详见设计图纸、答疑、招标文件、施工规范及相关验收要求 | 台 | 3 | 13.926 | 41.778
132 | 配管 | 1．名称：电气配管 2．规格：PC20 3．配置形式：暗敷 4．其他：详见设计图纸、答疑、招标文件、施工规范及相关验收要求 | m | 5 | 5.0655 | 25.3275
133 | 配线 | 1．名称：电气配线 2．型号：BVR-1*25mm2 3．配线方式：穿管或桥架敷设 4．其他：详见设计图纸、答疑、招标文件、施工规范及相关验收要求 | m | 6.25 | 15.279 | 95.4938
134 | 暗装测试卡 | 1．名称：暗装测试卡 2．其他：详见设计图纸、答疑、招标文件、施工规范及相关验收要求 | 套 | 2 | 40.0785 | 80.157
135 | 接地装置 | 1．名称：接地网调试 2．其他：详见设计图纸、答疑、招标文件、施工规范及相关验收要求 | 系统 | 0.5 | 553.4842 | 276.7421
136 | 管道色环 | 1．名称：管道色环 2．包括本单体给水系统、消火栓灭火系统及自动喷淋系统等所有安装水系统的管道色环施工，满足设计及相关规范要求 3．投标人综合考虑，合理报价，中标后不予调整 4．其他：详见设计图纸、答疑、招标文件、施工规范及相关验收要求 | 项 | 0.5 | 1237.5 | 618.75
137 | 防火封堵 | 1．名称：防火封堵 2．说明：包括本单体给排水工程、消防水工程、电气工程、消防电工程及暖通工程等所有安装系统的防火封堵，满足设计及相关规范要求 3．投标人综合考虑，合理报价，中标后不予调整 4．其他：详见设计图纸、答疑、招标文件、施工规范及相关验收要求 | 项 | 0.5 | 2041.875 | 1020.9375
138 | 脚手架搭拆 | 1．名称：脚手架搭拆 2．其他：详见设计图纸、答疑、招标文件、施工规范及相关验收要求 | 项 | 0.5 | 3093.75 | 1546.875
139 | 措施项目费 |  | 项 | 1 | 3285.645 | 3285.645
140 | 不可竞争费 |  | 项 | 1 | 16945.7228 | 16945.7228
五 |  | 7#精装修【安装】 |  |  |  | 2869589.1249
一、装饰电
1 | 装饰灯 | 1．名称：防雾筒灯2 2．规格型号：功率(W)：9W，色温：4000K， 3．其他：详见设计图纸、答疑、招标文件、施工规范及相关验收要求 | 套 | 12 | 44.5005 | 534.006
2 | 装饰灯 | 1．名称：嵌入式筒灯3 2．规格型号：功率(W)：35W，色温：4000K， 3．其他：详见设计图纸、答疑、招标文件、施工规范及相关验收要求 | 套 | 96 | 55.3162 | 5310.36
3 | 插座 | 1．名称：防水插座 2．规格型号：250V，10A 3．安装形式：暗装(或设备带上)安装 4．其他：详见设计图纸、答疑、招标文件、施工规范及相关验收要求 | 个 | 2 | 15.246 | 30.492
4 | 插座 | 1．名称：安全型二三孔插座 2．规格型号：250V，10A 3．安装形式：暗装(或设备带上)安装 4．其他：详见设计图纸、答疑、招标文件、施工规范及相关验收要求 | 个 | 10 | 10.3867 | 103.8675
5 | 插座 | 1．名称：安全型洗衣机插座 2．规格型号：250V，10A 3．安装形式：距地1.2m暗装 4．其他：详见设计图纸、答疑、招标文件、施工规范及相关验收要求 | 个 | 9 | 10.3867 | 93.4808
6 | 插座 | 1．名称：安全型信息插座 2．规格型号：250V，10A 3．安装形式：距地1.3m暗装或随设备要求调整 4．其他：详见设计图纸、答疑、招标文件、施工规范及相关验收要求 | 个 | 1 | 10.3867 | 10.3867
7 | 插座 | 1．名称：台面上插座 2．规格型号：250V，10A 3．安装形式：距安装面0.2m暗装或随设备要求调整 4．其他：详见设计图纸、答疑、招标文件、施工规范及相关验收要求 | 个 | 2 | 10.3867 | 20.7735
8 | 照明开关 | 1．名称：人体存在感应开关 2．规格型号：250V，10A 3．安装形式：灯具上带 4．其他：详见设计图纸、答疑、招标文件、施工规范及相关验收要求 | 个 | 25 | 20.46 | 511.5
9 | 配管 | 1．名称：电气配管 2．规格：PC20 3．配置要求：暗配 4．其他：详见设计图纸、答疑、招标文件、施工规范及相关验收要求 | m | 260.84 | 5.0655 | 1321.285
10 | 配线 | 1．名称：电气配线 2．型号：WDZ-BYJ-2.5mm2 3．配线方式：穿管或桥架敷设 4．其他：详见设计图纸、答疑、招标文件、施工规范及相关验收要求 | m | 820.33 | 2.4007 | 1969.4072
11 | 配线 | 1．名称：电气配线 2．型号：WDZ-BYJ-4mm2 3．配线方式：穿管或桥架敷设 4．其他：详见设计图纸、答疑、招标文件、施工规范及相关验收要求 | m | 255.42 | 2.8958 | 739.6325
12 | 开关盒 | 1．名称：塑料开关盒 2．其他：详见设计图纸、答疑、招标文件、施工规范及相关验收要求 | 个 | 108 | 3.6713 | 396.495
13 | 接线盒 | 1．名称：塑料接线盒 2．其他：详见设计图纸、答疑、招标文件、施工规范及相关验收要求 | 个 | 49 | 4.224 | 206.976
14 | 装饰灯 | 1．名称：嵌入式筒灯3 2．规格型号：功率(W)：35W，色温：4000K， 3．其他：详见设计图纸、答疑、招标文件、施工规范及相关验收要求 | 套 | 1152 | 55.3162 | 63724.32
15 | 插座 | 1．名称：安全型信息插座 2．规格型号：250V，10A 3．安装形式：距地1.3m暗装或随设备要求调整 4．其他：详见设计图纸、答疑、招标文件、施工规范及相关验收要求 | 个 | 18 | 10.3867 | 186.9615
16 | 照明开关 | 1．名称：人体存在感应开关 2．规格型号：250V，10A 3．安装形式：灯具上带 4．其他：详见设计图纸、答疑、招标文件、施工规范及相关验收要求 | 个 | 468 | 20.46 | 9575.28
17 | 照明开关 | 1．名称：二位单控开关 2．规格型号：250V，10A 3．安装形式：距地1.3m暗装 4．其他：详见设计图纸、答疑、招标文件、施工规范及相关验收要求 | 个 | 18 | 8.745 | 157.41
18 | 配管 | 1．名称：电气配管 2．规格：PC20 3．配置要求：暗配 4．其他：详见设计图纸、答疑、招标文件、施工规范及相关验收要求 | m | 1283.58 | 5.0655 | 6501.9745
19 | 配线 | 1．名称：电气配线 2．型号：WDZ-BYJ-2.5mm2 3．配线方式：穿管或桥架敷设 4．其他：详见设计图纸、答疑、招标文件、施工规范及相关验收要求 | m | 5911.56 | 2.4007 | 14192.1777
20 | 开关盒 | 1．名称：塑料开关盒 2．其他：详见设计图纸、答疑、招标文件、施工规范及相关验收要求 | 个 | 504 | 3.6713 | 1850.31
21 | 接线盒 | 1．名称：塑料接线盒 2．其他：详见设计图纸、答疑、招标文件、施工规范及相关验收要求 | 个 | 1152 | 4.224 | 4866.048
22 | 装饰灯 | 1．名称：嵌入式筒灯4 2．规格型号：功率(W)：18W，色温：4000K， 3．其他：详见设计图纸、答疑、招标文件、施工规范及相关验收要求 | 套 | 12 | 46.1257 | 553.509
23 | 装饰灯 | 1．名称：LED灯带 2．规格型号：功率(W)：14W，色温：4000K， 3．其他：详见设计图纸、答疑、招标文件、施工规范及相关验收要求 | m | 38.02 | 36.861 | 1401.4552
24 | 插座 | 1．名称：安全型信息插座 2．规格型号：250V，10A 3．安装形式：距地1.3m暗装或随设备要求调整 4．其他：详见设计图纸、答疑、招标文件、施工规范及相关验收要求 | 个 | 3 | 10.3867 | 31.1603
25 | 照明开关 | 1．名称：人体存在感应开关 2．规格型号：250V，10A 3．安装形式：灯具上带 4．其他：详见设计图纸、答疑、招标文件、施工规范及相关验收要求 | 个 | 4 | 20.46 | 81.84
26 | 照明开关 | 1．名称：二位单控开关 2．规格型号：250V，10A 3．安装形式：距地1.3m暗装 4．其他：详见设计图纸、答疑、招标文件、施工规范及相关验收要求 | 个 | 3 | 8.745 | 26.235
27 | 配管 | 1．名称：电气配管 2．规格：PC20 3．配置要求：暗配 4．其他：详见设计图纸、答疑、招标文件、施工规范及相关验收要求 | m | 146.61 | 5.0655 | 742.653
28 | 配线 | 1．名称：电气配线 2．型号：WDZ-BYJ-4mm2 3．配线方式：穿管或桥架敷设 4．其他：详见设计图纸、答疑、招标文件、施工规范及相关验收要求 | m | 553.85 | 2.8958 | 1603.8111
29 | 开关盒 | 1．名称：塑料开关盒 2．其他：详见设计图纸、答疑、招标文件、施工规范及相关验收要求 | 个 | 10 | 3.6713 | 36.7125
30 | 接线盒 | 1．名称：塑料接线盒 2．其他：详见设计图纸、答疑、招标文件、施工规范及相关验收要求 | 个 | 14 | 4.224 | 59.136
31 | 装饰灯 | 1．名称：嵌入式筒灯1 2．规格型号：功率(W)：14W，色温：4000K， 3．其他：详见设计图纸、答疑、招标文件、施工规范及相关验收要求 | 套 | 598 | 41.9183 | 25067.1135
32 | 装饰灯 | 1．名称：嵌入式面板灯 2．规格型号：功率(W)：22W，色温：4000K， 3．其他：详见设计图纸、答疑、招标文件、施工规范及相关验收要求 | 套 | 46 | 68.3595 | 3144.537
33 | 装饰灯 | 1．名称：嵌入式面板灯 2．规格型号：功率(W)：30W，色温：4000K 3．其他：详见设计图纸、答疑、招标文件、施工规范及相关验收要求 | 套 | 46 | 123.0323 | 5659.4835
34 | 装饰灯 | 1．名称：LED灯带 2．规格型号：功率(W)：14W，色温：4000K， 3．其他：详见设计图纸、答疑、招标文件、施工规范及相关验收要求 | m | 223.1 | 36.861 | 8223.6891
35 | 装饰灯 | 1．名称：艺术吊灯 2．规格型号：功率(W)：30W，色温：4000K， 3．其他：详见设计图纸、答疑、招标文件、施工规范及相关验收要求 | 套 | 46 | 717.684 | 33013.464
36 | 装饰灯 | 1．名称：艺术吊灯 2．规格型号：功率(W)：18W，色温：4000K， 3．其他：详见设计图纸、答疑、招标文件、施工规范及相关验收要求 | 套 | 46 | 537.4132 | 24721.0095
37 | 照明开关 | 1．名称：空调开关 2．安装形式：距地1.3m暗装 3．其他：详见设计图纸、答疑、招标文件、施工规范及相关验收要求 | 个 | 46 | 57.354 | 2638.284
38 | 照明开关 | 1．名称：单位单控开关 2．规格型号：250V，10A 3．安装形式：距地1.3m暗装 4．其他：详见设计图纸、答疑、招标文件、施工规范及相关验收要求 | 个 | 46 | 6.7815 | 311.949
39 | 照明开关 | 1．名称：二位单控开关 2．规格型号：250V，10A 3．安装形式：距地1.3m暗装 4．其他：详见设计图纸、答疑、招标文件、施工规范及相关验收要求 | 个 | 92 | 8.745 | 804.54
40 | 照明开关 | 1．名称：三位单控开关 2．规格型号：250V，10A 3．安装形式：距地1.3m暗装 4．其他：详见设计图纸、答疑、招标文件、施工规范及相关验收要求 | 个 | 138 | 9.8752 | 1362.7845
41 | 照明开关 | 1．名称：一位双控开关 2．规格型号：250V，10A 3．安装形式：距地1.3m暗装 4．其他：详见设计图纸、答疑、招标文件、施工规范及相关验收要求 | 个 | 92 | 6.7815 | 623.898
42 | 照明开关 | 1．名称：二位双控开关 2．规格型号：250V，10A 3．安装形式：距地1.3m暗装 4．其他：详见设计图纸、答疑、招标文件、施工规范及相关验收要求 | 个 | 46 | 8.745 | 402.27
43 | 插座 | 1．名称：五孔插座 2．规格型号：250V，10A 3．安装形式：暗装(或设备带上)安装 4．其他：详见设计图纸、答疑、招标文件、施工规范及相关验收要求 | 个 | 414 | 10.3867 | 4300.1145
44 | 插座 | 1．名称：防水五孔插座 2．规格型号：250V，10A 3．安装形式：暗装(或设备带上)安装 4．其他：详见设计图纸、答疑、招标文件、施工规范及相关验收要求 | 个 | 414 | 15.246 | 6311.844
45 | 插座 | 1．名称：防水五孔插座 2．规格型号：250V，16A 3．安装形式：暗装(或设备带上)安装 4．使用位置：燃气热水器用 5．其他：详见设计图纸、答疑、招标文件、施工规范及相关验收要求 | 个 | 46 | 13.8353 | 636.4215
46 | 插座 | 1．名称：油烟机五孔插座 2．规格型号：250V，16A 3．安装形式：暗装(或设备带上)安装 4．其他：详见设计图纸、答疑、招标文件、施工规范及相关验收要求 | 个 | 46 | 12.012 | 552.552
47 | 插座 | 1．名称：灶具五孔插座 2．规格型号：250V，16A 3．安装形式：暗装(或设备带上)安装 4．其他：详见设计图纸、答疑、招标文件、施工规范及相关验收要求 | 个 | 46 | 12.012 | 552.552
48 | 插座 | 1．名称：冰箱五孔插座 2．规格型号：250V，10A 3．安装形式：暗装(或设备带上)安装 4．其他：详见设计图纸、答疑、招标文件、施工规范及相关验收要求 | 个 | 46 | 10.3867 | 477.7905
49 | 插座 | 1．名称：弱电箱电源插座 2．规格型号：250V，10A 3．安装形式：暗装(或设备带上)安装 4．其他：详见设计图纸、答疑、招标文件、施工规范及相关验收要求 | 个 | 46 | 10.3867 | 477.7905
50 | 插座 | 1．名称：智能音箱预留插座 2．规格型号：250V，10A 3．安装形式：暗装(或设备带上)安装 4．其他：详见设计图纸、答疑、招标文件、施工规范及相关验收要求 | 个 | 46 | 10.3867 | 477.7905
51 | 接线盒 | 1．名称：小夜灯预留电源接线盒 2．其他：详见设计图纸、答疑、招标文件、施工规范及相关验收要求 | 个 | 92 | 4.8345 | 444.774
52 | 接线盒 | 1．名称：预留电源接线盒 2．其他：详见设计图纸、答疑、招标文件、施工规范及相关验收要求 | 个 | 276 | 4.8345 | 1334.322
53 | 配管 | 1．名称：电气配管 2．规格：PC20 3．配置要求：暗配 4．其他：详见设计图纸、答疑、招标文件、施工规范及相关验收要求 | m | 8530.7 | 5.0655 | 43212.2608
54 | 配线 | 1．名称：电气配线 2．型号：BV-2.5mm2 3．配线方式：穿管或桥架敷设 4．其他：详见设计图纸、答疑、招标文件、施工规范及相关验收要求 | m | 21954.42 | 2.211 | 48541.2226
55 | 配线 | 1．名称：电气配线 2．型号：BV-4mm2 3．配线方式：穿管或桥架敷设 4．其他：详见设计图纸、答疑、招标文件、施工规范及相关验收要求 | m | 6607.44 | 2.6235 | 17334.6188
56 | 开关盒 | 1．名称：塑料开关盒 2．其他：详见设计图纸、答疑、招标文件、施工规范及相关验收要求 | 个 | 1748 | 3.6713 | 6417.345
57 | 接线盒 | 1．名称：塑料接线盒 2．其他：详见设计图纸、答疑、招标文件、施工规范及相关验收要求 | 个 | 828 | 4.224 | 3497.472
58 | 装饰灯 | 1．名称：嵌入式筒灯1 2．规格型号：功率(W)：14W，色温：4000K， 3．其他：详见设计图纸、答疑、招标文件、施工规范及相关验收要求 | 套 | 480 | 41.9183 | 20120.76
59 | 装饰灯 | 1．名称：嵌入式面板灯 2．规格型号：功率(W)：22W，色温：4000K， 3．其他：详见设计图纸、答疑、招标文件、施工规范及相关验收要求 | 套 | 48 | 68.3595 | 3281.256
60 | 装饰灯 | 1．名称：嵌入式面板灯 2．规格型号：功率(W)：30W，色温：4000K 3．其他：详见设计图纸、答疑、招标文件、施工规范及相关验收要求 | 套 | 48 | 123.0323 | 5905.548
61 | 装饰灯 | 1．名称：LED灯带 2．规格型号：功率(W)：14W，色温：4000K， 3．其他：详见设计图纸、答疑、招标文件、施工规范及相关验收要求 | m | 117.6 | 36.861 | 4334.8536
62 | 装饰灯 | 1．名称：艺术吊灯 2．规格型号：功率(W)：30W，色温：4000K， 3．其他：详见设计图纸、答疑、招标文件、施工规范及相关验收要求 | 套 | 48 | 717.684 | 34448.832
63 | 装饰灯 | 1．名称：艺术吊灯 2．规格型号：功率(W)：18W，色温：4000K， 3．其他：详见设计图纸、答疑、招标文件、施工规范及相关验收要求 | 套 | 48 | 537.4132 | 25795.836
64 | 照明开关 | 1．名称：空调开关 2．安装形式：距地1.3m暗装 3．其他：详见设计图纸、答疑、招标文件、施工规范及相关验收要求 | 个 | 48 | 57.354 | 2752.992
65 | 照明开关 | 1．名称：单位单控开关 2．规格型号：250V，10A 3．安装形式：距地1.3m暗装 4．其他：详见设计图纸、答疑、招标文件、施工规范及相关验收要求 | 个 | 48 | 6.7815 | 325.512
66 | 照明开关 | 1．名称：二位单控开关 2．规格型号：250V，10A 3．安装形式：距地1.3m暗装 4．其他：详见设计图纸、答疑、招标文件、施工规范及相关验收要求 | 个 | 96 | 8.745 | 839.52
67 | 照明开关 | 1．名称：三位单控开关 2．规格型号：250V，10A 3．安装形式：距地1.3m暗装 4．其他：详见设计图纸、答疑、招标文件、施工规范及相关验收要求 | 个 | 144 | 9.8752 | 1422.036
68 | 照明开关 | 1．名称：一位双控开关 2．规格型号：250V，10A 3．安装形式：距地1.3m暗装 4．其他：详见设计图纸、答疑、招标文件、施工规范及相关验收要求 | 个 | 96 | 6.7815 | 651.024
69 | 照明开关 | 1．名称：二位双控开关 2．规格型号：250V，10A 3．安装形式：距地1.3m暗装 4．其他：详见设计图纸、答疑、招标文件、施工规范及相关验收要求 | 个 | 48 | 8.745 | 419.76
70 | 插座 | 1．名称：五孔插座 2．规格型号：250V，10A 3．安装形式：暗装(或设备带上)安装 4．其他：详见设计图纸、答疑、招标文件、施工规范及相关验收要求 | 个 | 480 | 10.3867 | 4985.64
71 | 插座 | 1．名称：防水五孔插座 2．规格型号：250V，10A 3．安装形式：暗装(或设备带上)安装 4．其他：详见设计图纸、答疑、招标文件、施工规范及相关验收要求 | 个 | 480 | 15.246 | 7318.08
72 | 插座 | 1．名称：防水五孔插座 2．规格型号：250V，16A 3．安装形式：暗装(或设备带上)安装 4．使用位置：燃气热水器用 5．其他：详见设计图纸、答疑、招标文件、施工规范及相关验收要求 | 个 | 48 | 13.8353 | 664.092
73 | 插座 | 1．名称：油烟机五孔插座 2．规格型号：250V，16A 3．安装形式：暗装(或设备带上)安装 4．其他：详见设计图纸、答疑、招标文件、施工规范及相关验收要求 | 个 | 48 | 12.012 | 576.576
74 | 插座 | 1．名称：灶具五孔插座 2．规格型号：250V，16A(防水防溅型) 3．安装形式：暗装(或设备带上)安装 4．其他：详见设计图纸、答疑、招标文件、施工规范及相关验收要求 | 个 | 48 | 13.8353 | 664.092
75 | 插座 | 1．名称：冰箱五孔插座 2．规格型号：250V，10A 3．安装形式：暗装(或设备带上)安装 4．其他：详见设计图纸、答疑、招标文件、施工规范及相关验收要求 | 个 | 48 | 10.3867 | 498.564
76 | 插座 | 1．名称：弱电箱电源插座 2．规格型号：250V，10A 3．安装形式：暗装(或设备带上)安装 4．其他：详见设计图纸、答疑、招标文件、施工规范及相关验收要求 | 个 | 48 | 10.3867 | 498.564
77 | 插座 | 1．名称：智能音箱预留插座 2．规格型号：250V，10A 3．安装形式：暗装(或设备带上)安装 4．其他：详见设计图纸、答疑、招标文件、施工规范及相关验收要求 | 个 | 48 | 10.3867 | 498.564
78 | 接线盒 | 1．名称：小夜灯预留电源接线盒 2．其他：详见设计图纸、答疑、招标文件、施工规范及相关验收要求 | 个 | 96 | 4.8345 | 464.112
79 | 接线盒 | 1．名称：预留电源接线盒 2．其他：详见设计图纸、答疑、招标文件、施工规范及相关验收要求 | 个 | 288 | 4.8345 | 1392.336
80 | 配管 | 1．名称：电气配管 2．规格：PC20 3．配置要求：暗配 4．其他：详见设计图纸、答疑、招标文件、施工规范及相关验收要求 | m | 8596.32 | 5.0655 | 43544.659
81 | 配线 | 1．名称：电气配线 2．型号：BV-2.5mm2 3．配线方式：穿管或桥架敷设 4．其他：详见设计图纸、答疑、招标文件、施工规范及相关验收要求 | m | 22167.36 | 2.211 | 49012.033
82 | 配线 | 1．名称：电气配线 2．型号：BV-4mm2 3．配线方式：穿管或桥架敷设 4．其他：详见设计图纸、答疑、招标文件、施工规范及相关验收要求 | m | 6248.64 | 2.6235 | 16393.307
83 | 开关盒 | 1．名称：塑料开关盒 2．其他：详见设计图纸、答疑、招标文件、施工规范及相关验收要求 | 个 | 1776 | 3.6713 | 6520.14
84 | 接线盒 | 1．名称：塑料接线盒 2．其他：详见设计图纸、答疑、招标文件、施工规范及相关验收要求 | 个 | 720 | 4.224 | 3041.28
85 | 装饰灯 | 1．名称：嵌入式筒灯1 2．规格型号：功率(W)：14W，色温：4000K， 3．其他：详见设计图纸、答疑、招标文件、施工规范及相关验收要求 | 套 | 448 | 41.9183 | 18779.376
86 | 装饰灯 | 1．名称：嵌入式面板灯 2．规格型号：功率(W)：22W，色温：4000K， 3．其他：详见设计图纸、答疑、招标文件、施工规范及相关验收要求 | 套 | 56 | 68.3595 | 3828.132
87 | 装饰灯 | 1．名称：嵌入式面板灯 2．规格型号：功率(W)：30W，色温：4000K 3．其他：详见设计图纸、答疑、招标文件、施工规范及相关验收要求 | 套 | 56 | 123.0323 | 6889.806
88 | 装饰灯 | 1．名称：LED灯带 2．规格型号：功率(W)：14W，色温：4000K， 3．其他：详见设计图纸、答疑、招标文件、施工规范及相关验收要求 | m | 1173.2 | 36.861 | 43245.3252
89 | 装饰灯 | 1．名称：艺术吊灯 2．规格型号：功率(W)：30W，色温：4000K， 3．其他：详见设计图纸、答疑、招标文件、施工规范及相关验收要求 | 套 | 56 | 717.684 | 40190.304
90 | 照明开关 | 1．名称：空调开关 2．安装形式：距地1.3m暗装 3．其他：详见设计图纸、答疑、招标文件、施工规范及相关验收要求 | 个 | 56 | 57.354 | 3211.824
91 | 照明开关 | 1．名称：单位单控开关 2．规格型号：250V，10A 3．安装形式：距地1.3m暗装 4．其他：详见设计图纸、答疑、招标文件、施工规范及相关验收要求 | 个 | 56 | 6.7815 | 379.764
92 | 照明开关 | 1．名称：二位单控开关 2．规格型号：250V，10A 3．安装形式：距地1.3m暗装 4．其他：详见设计图纸、答疑、招标文件、施工规范及相关验收要求 | 个 | 112 | 8.745 | 979.44
93 | 照明开关 | 1．名称：三位单控开关 2．规格型号：250V，10A 3．安装形式：距地1.3m暗装 4．其他：详见设计图纸、答疑、招标文件、施工规范及相关验收要求 | 个 | 168 | 9.8752 | 1659.042
94 | 照明开关 | 1．名称：一位双控开关 2．规格型号：250V，10A 3．安装形式：距地1.3m暗装 4．其他：详见设计图纸、答疑、招标文件、施工规范及相关验收要求 | 个 | 112 | 6.7815 | 759.528
95 | 照明开关 | 1．名称：二位双控开关 2．规格型号：250V，10A 3．安装形式：距地1.3m暗装 4．其他：详见设计图纸、答疑、招标文件、施工规范及相关验收要求 | 个 | 56 | 8.745 | 489.72
96 | 插座 | 1．名称：五孔插座 2．规格型号：250V，10A 3．安装形式：暗装(或设备带上)安装 4．其他：详见设计图纸、答疑、招标文件、施工规范及相关验收要求 | 个 | 392 | 10.3867 | 4071.606
97 | 插座 | 1．名称：防水五孔插座 2．规格型号：250V，10A 3．安装形式：暗装(或设备带上)安装 4．其他：详见设计图纸、答疑、招标文件、施工规范及相关验收要求 | 个 | 504 | 15.246 | 7683.984
98 | 插座 | 1．名称：防水五孔插座 2．规格型号：250V，16A 3．安装形式：暗装(或设备带上)安装 4．使用位置：燃气热水器用 5．其他：详见设计图纸、答疑、招标文件、施工规范及相关验收要求 | 个 | 56 | 13.8353 | 774.774
99 | 插座 | 1．名称：油烟机五孔插座 2．规格型号：250V，16A 3．安装形式：暗装(或设备带上)安装 4．其他：详见设计图纸、答疑、招标文件、施工规范及相关验收要求 | 个 | 56 | 12.012 | 672.672
100 | 插座 | 1．名称：灶具五孔插座 2．规格型号：250V，16A(防水防溅型) 3．安装形式：暗装(或设备带上)安装 4．其他：详见设计图纸、答疑、招标文件、施工规范及相关验收要求 | 个 | 56 | 13.8353 | 774.774
101 | 插座 | 1．名称：冰箱五孔插座 2．规格型号：250V，10A 3．安装形式：暗装(或设备带上)安装 4．其他：详见设计图纸、答疑、招标文件、施工规范及相关验收要求 | 个 | 56 | 10.3867 | 581.658
102 | 插座 | 1．名称：弱电箱电源插座 2．规格型号：250V，10A 3．安装形式：暗装(或设备带上)安装 4．其他：详见设计图纸、答疑、招标文件、施工规范及相关验收要求 | 个 | 56 | 10.3867 | 581.658
103 | 插座 | 1．名称：智能音箱预留插座 2．规格型号：250V，10A 3．安装形式：暗装(或设备带上)安装 4．其他：详见设计图纸、答疑、招标文件、施工规范及相关验收要求 | 个 | 56 | 10.3867 | 581.658
104 | 接线盒 | 1．名称：小夜灯预留电源接线盒 2．其他：详见设计图纸、答疑、招标文件、施工规范及相关验收要求 | 个 | 112 | 4.8345 | 541.464
105 | 接线盒 | 1．名称：预留电源接线盒 2．其他：详见设计图纸、答疑、招标文件、施工规范及相关验收要求 | 个 | 448 | 4.8345 | 2165.856
106 | 配管 | 1．名称：电气配管 2．规格：PC20 3．配置要求：暗配 4．其他：详见设计图纸、答疑、招标文件、施工规范及相关验收要求 | m | 10741.92 | 5.0655 | 54413.1958
107 | 配线 | 1．名称：电气配线 2．型号：BV-2.5mm2 3．配线方式：穿管或桥架敷设 4．其他：详见设计图纸、答疑、招标文件、施工规范及相关验收要求 | m | 27847.12 | 2.211 | 61569.9823
108 | 配线 | 1．名称：电气配线 2．型号：BV-4mm2 3．配线方式：穿管或桥架敷设 4．其他：详见设计图纸、答疑、招标文件、施工规范及相关验收要求 | m | 8431.36 | 2.6235 | 22119.673
109 | 开关盒 | 1．名称：塑料开关盒 2．其他：详见设计图纸、答疑、招标文件、施工规范及相关验收要求 | 个 | 1960 | 3.6713 | 7195.65
110 | 接线盒 | 1．名称：塑料接线盒 2．其他：详见设计图纸、答疑、招标文件、施工规范及相关验收要求 | 个 | 840 | 4.224 | 3548.16
111 | 装饰灯 | 1．名称：嵌入式筒灯1 2．规格型号：功率(W)：14W，色温：4000K， 3．其他：详见设计图纸、答疑、招标文件、施工规范及相关验收要求 | 套 | 114 | 41.9183 | 4778.6805
112 | 装饰灯 | 1．名称：防雾筒灯2 2．规格型号：功率(W)：9W，色温：4000K， 3．其他：详见设计图纸、答疑、招标文件、施工规范及相关验收要求 | 套 | 19 | 44.5005 | 845.5095
113 | 装饰灯 | 1．名称：嵌入式面板灯 2．规格型号：功率(W)：30W，色温：4000K 3．其他：详见设计图纸、答疑、招标文件、施工规范及相关验收要求 | 套 | 19 | 123.0323 | 2337.6127
114 | 装饰灯 | 1．名称：LED灯带 2．规格型号：功率(W)：14W，色温：4000K， 3．其他：详见设计图纸、答疑、招标文件、施工规范及相关验收要求 | m | 314.07 | 36.861 | 11576.9343
115 | 装饰灯 | 1．名称：明装线灯 2．规格型号：功率(W)：28W，色温：4000K， 3．使用区域：轻食吧 4．其他：详见设计图纸、答疑、招标文件、施工规范及相关验收要求 | 套 | 19 | 111.9855 | 2127.7245
116 | 装饰灯 | 1．名称：艺术吊灯 2．规格型号：功率(W)：30W，色温：4000K， 3．其他：详见设计图纸、答疑、招标文件、施工规范及相关验收要求 | 套 | 38 | 717.684 | 27271.992
117 | 装饰灯 | 1．名称：艺术吊灯 2．规格型号：功率(W)：18W，色温：4000K， 3．其他：详见设计图纸、答疑、招标文件、施工规范及相关验收要求 | 套 | 19 | 537.4132 | 10210.8517
118 | 装饰灯 | 1．名称：明装圆盘灯 2．规格型号：功率(W)：22W，色温：4000K， 3．其他：详见设计图纸、答疑、招标文件、施工规范及相关验收要求 | 套 | 19 | 185.2868 | 3520.4482
119 | 照明开关 | 1．名称：空调开关 2．安装形式：距地1.3m暗装 3．其他：详见设计图纸、答疑、招标文件、施工规范及相关验收要求 | 个 | 57 | 57.354 | 3269.178
120 | 照明开关 | 1．名称：单位单控开关 2．规格型号：250V，10A 3．安装形式：距地1.3m暗装 4．其他：详见设计图纸、答疑、招标文件、施工规范及相关验收要求 | 个 | 76 | 6.7815 | 515.394
121 | 照明开关 | 1．名称：二位单控开关 2．规格型号：250V，10A 3．安装形式：距地1.3m暗装 4．其他：详见设计图纸、答疑、招标文件、施工规范及相关验收要求 | 个 | 76 | 8.745 | 664.62
122 | 照明开关 | 1．名称：三位单控开关 2．规格型号：250V，10A 3．安装形式：距地1.3m暗装 4．其他：详见设计图纸、答疑、招标文件、施工规范及相关验收要求 | 个 | 38 | 9.8752 | 375.2595
123 | 照明开关 | 1．名称：一位双控开关 2．规格型号：250V，10A 3．安装形式：距地1.3m暗装 4．其他：详见设计图纸、答疑、招标文件、施工规范及相关验收要求 | 个 | 76 | 6.7815 | 515.394
124 | 插座 | 1．名称：五孔插座 2．规格型号：250V，10A 3．安装形式：暗装(或设备带上)安装 4．其他：详见设计图纸、答疑、招标文件、施工规范及相关验收要求 | 个 | 456 | 10.3867 | 4736.358
125 | 插座 | 1．名称：防水五孔插座 2．规格型号：250V，10A 3．安装形式：暗装(或设备带上)安装 4．其他：详见设计图纸、答疑、招标文件、施工规范及相关验收要求 | 个 | 171 | 15.246 | 2607.066
126 | 插座 | 1．名称：防水五孔插座 2．规格型号：250V，16A 3．安装形式：暗装(或设备带上)安装 4．使用位置：燃气热水器用 5．其他：详见设计图纸、答疑、招标文件、施工规范及相关验收要求 | 个 | 19 | 13.8353 | 262.8698
127 | 插座 | 1．名称：油烟机五孔插座 2．规格型号：250V，16A 3．安装形式：暗装(或设备带上)安装 4．其他：详见设计图纸、答疑、招标文件、施工规范及相关验收要求 | 个 | 19 | 12.012 | 228.228
128 | 插座 | 1．名称：灶具五孔插座 2．规格型号：250V，16A(防水防溅型) 3．安装形式：暗装(或设备带上)安装 4．其他：详见设计图纸、答疑、招标文件、施工规范及相关验收要求 | 个 | 19 | 13.8353 | 262.8698
129 | 插座 | 1．名称：冰箱五孔插座 2．规格型号：250V，10A 3．安装形式：暗装(或设备带上)安装 4．其他：详见设计图纸、答疑、招标文件、施工规范及相关验收要求 | 个 | 19 | 10.3867 | 197.3483
130 | 插座 | 1．名称：智能音箱预留插座 2．规格型号：250V，10A 3．安装形式：暗装(或设备带上)安装 4．其他：详见设计图纸、答疑、招标文件、施工规范及相关验收要求 | 个 | 19 | 10.3867 | 197.3483
131 | 接线盒 | 1．名称：小夜灯预留电源接线盒 2．其他：详见设计图纸、答疑、招标文件、施工规范及相关验收要求 | 个 | 19 | 4.8345 | 91.8555
132 | 接线盒 | 1．名称：预留电源接线盒 2．其他：详见设计图纸、答疑、招标文件、施工规范及相关验收要求 | 个 | 190 | 4.8345 | 918.555
133 | 配管 | 1．名称：电气配管 2．规格：PC20 3．配置要求：暗配 4．其他：详见设计图纸、答疑、招标文件、施工规范及相关验收要求 | m | 5354.58 | 5.0655 | 27123.625
134 | 配线 | 1．名称：电气配线 2．型号：BV-2.5mm2 3．配线方式：穿管或桥架敷设 4．其他：详见设计图纸、答疑、招标文件、施工规范及相关验收要求 | m | 13315.2 | 2.211 | 29439.9072
135 | 配线 | 1．名称：电气配线 2．型号：BV-4mm2 3．配线方式：穿管或桥架敷设 4．其他：详见设计图纸、答疑、招标文件、施工规范及相关验收要求 | m | 2901.68 | 2.6235 | 7612.5575
136 | 开关盒 | 1．名称：塑料开关盒 2．其他：详见设计图纸、答疑、招标文件、施工规范及相关验收要求 | 个 | 931 | 3.6713 | 3417.9338
137 | 接线盒 | 1．名称：塑料接线盒 2．其他：详见设计图纸、答疑、招标文件、施工规范及相关验收要求 | 个 | 323 | 4.224 | 1364.352
138 | 装饰灯 | 1．名称：嵌入式筒灯1 2．规格型号：功率(W)：14W，色温：4000K， 3．其他：详见设计图纸、答疑、招标文件、施工规范及相关验收要求 | 套 | 95 | 41.9183 | 3982.2337
139 | 装饰灯 | 1．名称：防雾筒灯2 2．规格型号：功率(W)：9W，色温：4000K， 3．其他：详见设计图纸、答疑、招标文件、施工规范及相关验收要求 | 套 | 19 | 44.5005 | 845.5095
140 | 装饰灯 | 1．名称：嵌入式面板灯 2．规格型号：功率(W)：30W，色温：4000K 3．其他：详见设计图纸、答疑、招标文件、施工规范及相关验收要求 | 套 | 19 | 123.0323 | 2337.6127
141 | 装饰灯 | 1．名称：LED灯带 2．规格型号：功率(W)：14W，色温：4000K， 3．其他：详见设计图纸、答疑、招标文件、施工规范及相关验收要求 | m | 657.4 | 36.861 | 24232.4214
142 | 装饰灯 | 1．名称：明装线灯 2．规格型号：功率(W)：28W，色温：4000K， 3．使用区域：轻食吧 4．其他：详见设计图纸、答疑、招标文件、施工规范及相关验收要求 | 套 | 19 | 111.9855 | 2127.7245
143 | 装饰灯 | 1．名称：艺术吊灯 2．规格型号：功率(W)：30W，色温：4000K， 3．其他：详见设计图纸、答疑、招标文件、施工规范及相关验收要求 | 套 | 57 | 717.684 | 40907.988
144 | 装饰灯 | 1．名称：艺术吊灯 2．规格型号：功率(W)：18W，色温：4000K， 3．其他：详见设计图纸、答疑、招标文件、施工规范及相关验收要求 | 套 | 19 | 537.4132 | 10210.8517
145 | 装饰灯 | 1．名称：明装圆盘灯 2．规格型号：功率(W)：22W，色温：4000K， 3．其他：详见设计图纸、答疑、招标文件、施工规范及相关验收要求 | 套 | 19 | 185.2868 | 3520.4482
146 | 照明开关 | 1．名称：空调开关 2．安装形式：距地1.3m暗装 3．其他：详见设计图纸、答疑、招标文件、施工规范及相关验收要求 | 个 | 57 | 57.354 | 3269.178
147 | 照明开关 | 1．名称：单位单控开关 2．规格型号：250V，10A 3．安装形式：距地1.3m暗装 4．其他：详见设计图纸、答疑、招标文件、施工规范及相关验收要求 | 个 | 57 | 6.7815 | 386.5455
148 | 照明开关 | 1．名称：二位单控开关 2．规格型号：250V，10A 3．安装形式：距地1.3m暗装 4．其他：详见设计图纸、答疑、招标文件、施工规范及相关验收要求 | 个 | 57 | 8.745 | 498.465
149 | 照明开关 | 1．名称：三位单控开关 2．规格型号：250V，10A 3．安装形式：距地1.3m暗装 4．其他：详见设计图纸、答疑、招标文件、施工规范及相关验收要求 | 个 | 19 | 9.8752 | 187.6298
150 | 照明开关 | 1．名称：四位单控开关 2．规格型号：250V，10A 3．安装形式：距地1.3m暗装 4．其他：详见设计图纸、答疑、招标文件、施工规范及相关验收要求 | 个 | 19 | 12.573 | 238.887
151 | 照明开关 | 1．名称：一位双控开关 2．规格型号：250V，10A 3．安装形式：距地1.3m暗装 4．其他：详见设计图纸、答疑、招标文件、施工规范及相关验收要求 | 个 | 57 | 6.7815 | 386.5455
152 | 照明开关 | 1．名称：二位双控开关 2．规格型号：250V，10A 3．安装形式：距地1.3m暗装 4．其他：详见设计图纸、答疑、招标文件、施工规范及相关验收要求 | 个 | 19 | 8.745 | 166.155
153 | 照明开关 | 1．名称：三位双控开关 2．规格型号：250V，10A 3．安装形式：距地1.3m暗装 4．其他：详见设计图纸、答疑、招标文件、施工规范及相关验收要求 | 个 | 19 | 9.8752 | 187.6298
154 | 插座 | 1．名称：五孔插座 2．规格型号：250V，10A 3．安装形式：暗装(或设备带上)安装 4．其他：详见设计图纸、答疑、招标文件、施工规范及相关验收要求 | 个 | 380 | 10.3867 | 3946.965
155 | 插座 | 1．名称：防水五孔插座 2．规格型号：250V，10A 3．安装形式：暗装(或设备带上)安装 4．其他：详见设计图纸、答疑、招标文件、施工规范及相关验收要求 | 个 | 152 | 15.246 | 2317.392
156 | 插座 | 1．名称：防水五孔插座 2．规格型号：250V，16A 3．安装形式：暗装(或设备带上)安装 4．使用位置：燃气热水器用 5．其他：详见设计图纸、答疑、招标文件、施工规范及相关验收要求 | 个 | 19 | 13.8353 | 262.8698
157 | 插座 | 1．名称：油烟机五孔插座 2．规格型号：250V，16A 3．安装形式：暗装(或设备带上)安装 4．其他：详见设计图纸、答疑、招标文件、施工规范及相关验收要求 | 个 | 19 | 12.012 | 228.228
158 | 插座 | 1．名称：灶具五孔插座 2．规格型号：250V，16A(防水防溅型) 3．安装形式：暗装(或设备带上)安装 4．其他：详见设计图纸、答疑、招标文件、施工规范及相关验收要求 | 个 | 19 | 13.8353 | 262.8698
159 | 插座 | 1．名称：冰箱五孔插座 2．规格型号：250V，10A 3．安装形式：暗装(或设备带上)安装 4．其他：详见设计图纸、答疑、招标文件、施工规范及相关验收要求 | 个 | 19 | 10.3867 | 197.3483
160 | 插座 | 1．名称：智能音箱预留插座 2．规格型号：250V，10A 3．安装形式：暗装(或设备带上)安装 4．其他：详见设计图纸、答疑、招标文件、施工规范及相关验收要求 | 个 | 19 | 10.3867 | 197.3483
161 | 接线盒 | 1．名称：小夜灯预留电源接线盒 2．其他：详见设计图纸、答疑、招标文件、施工规范及相关验收要求 | 个 | 19 | 4.8345 | 91.8555
162 | 接线盒 | 1．名称：预留电源接线盒 2．其他：详见设计图纸、答疑、招标文件、施工规范及相关验收要求 | 个 | 190 | 4.8345 | 918.555
163 | 配管 | 1．名称：电气配管 2．规格：PC20 3．配置要求：暗配 4．其他：详见设计图纸、答疑、招标文件、施工规范及相关验收要求 | m | 5233.55 | 5.0655 | 26510.5475
164 | 配线 | 1．名称：电气配线 2．型号：BV-2.5mm2 3．配线方式：穿管或桥架敷设 4．其他：详见设计图纸、答疑、招标文件、施工规范及相关验收要求 | m | 13645.42 | 2.211 | 30170.0236
165 | 配线 | 1．名称：电气配线 2．型号：BV-4mm2 3．配线方式：穿管或桥架敷设 4．其他：详见设计图纸、答疑、招标文件、施工规范及相关验收要求 | m | 2521.68 | 2.6235 | 6615.6275
166 | 开关盒 | 1．名称：塑料开关盒 2．其他：详见设计图纸、答疑、招标文件、施工规范及相关验收要求 | 个 | 950 | 3.6713 | 3487.6875
167 | 接线盒 | 1．名称：塑料接线盒 2．其他：详见设计图纸、答疑、招标文件、施工规范及相关验收要求 | 个 | 266 | 4.224 | 1123.584
二、装饰水
168 | 塑料管 | 1．名称：S5系列PP-R管 2．介质：生活给水 3．规格、压力等级：DN15 4．连接形式：热熔连接 5．压力试验及吹洗设计要求：符合图纸及设计要求 6．说明：包含管道及管件的采购及安装 7．其他：详见设计图纸、答疑、招标文件、施工规范及相关验收要求 | m | 35.06 | 11.088 | 388.7453
169 | 塑料管 | 1．名称：S5系列PP-R管 2．介质：生活给水 3．规格、压力等级：DN20 4．连接形式：热熔连接 5．压力试验及吹洗设计要求：符合图纸及设计要求 6．说明：包含管道及管件的采购及安装 7．其他：详见设计图纸、答疑、招标文件、施工规范及相关验收要求 | m | 6.39 | 12.8205 | 81.923
170 | 塑料管 | 1．名称：S5系列PP-R管 2．介质：生活给水 3．规格、压力等级：DN25 4．连接形式：热熔连接 5．压力试验及吹洗设计要求：符合图纸及设计要求 6．说明：包含管道及管件的采购及安装 7．其他：详见设计图纸、答疑、招标文件、施工规范及相关验收要求 | m | 2.39 | 14.9738 | 35.7873
171 | 塑料管 | 1．名称：S5系列PP-R管 2．介质：生活给水 3．规格、压力等级：DN32 4．连接形式：热熔连接 5．压力试验及吹洗设计要求：符合图纸及设计要求 6．说明：包含管道及管件的采购及安装 7．其他：详见设计图纸、答疑、招标文件、施工规范及相关验收要求 | m | 2.66 | 18.744 | 49.859
172 | 塑料管 | 1．名称：S5系列PP-R管 2．介质：生活给水 3．规格、压力等级：DN40 4．连接形式：热熔连接 5．压力试验及吹洗设计要求：符合图纸及设计要求 6．说明：包含管道及管件的采购及安装 7．其他：详见设计图纸、答疑、招标文件、施工规范及相关验收要求 | m | 4.07 | 24.75 | 100.7325
173 | 塑料管 | 1．名称：S5系列PP-R管 2．介质：生活给水 3．规格、压力等级：DN50 4．连接形式：热熔连接 5．压力试验及吹洗设计要求：符合图纸及设计要求 6．说明：包含管道及管件的采购及安装 7．其他：详见设计图纸、答疑、招标文件、施工规范及相关验收要求 | m | 9.73 | 31.8863 | 310.2532
174 | 管道消毒冲洗 | 1．名称：管道消毒冲洗 2．规格型号：DN15 3．管内介质：生活给水 4．其他：详见设计图纸、答疑、招标文件、施工规范及相关验收要求 | m | 35.06 | 0.3135 | 10.9913
175 | 管道消毒冲洗 | 1．名称：管道消毒冲洗 2．规格型号：DN20 3．管内介质：生活给水 4．其他：详见设计图纸、答疑、招标文件、施工规范及相关验收要求 | m | 6.39 | 0.33825 | 2.1614
176 | 管道消毒冲洗 | 1．名称：管道消毒冲洗 2．规格型号：DN25 3．管内介质：生活给水 4．其他：详见设计图纸、答疑、招标文件、施工规范及相关验收要求 | m | 2.39 | 0.37125 | 0.88729
177 | 管道消毒冲洗 | 1．名称：管道消毒冲洗 2．规格型号：DN32 3．管内介质：生活给水 4．其他：详见设计图纸、答疑、招标文件、施工规范及相关验收要求 | m | 2.66 | 0.4125 | 1.0973
178 | 管道消毒冲洗 | 1．名称：管道消毒冲洗 2．规格型号：DN40 3．管内介质：生活给水 4．其他：详见设计图纸、答疑、招标文件、施工规范及相关验收要求 | m | 4.07 | 0.45375 | 1.8468
179 | 管道消毒冲洗 | 1．名称：管道消毒冲洗 2．规格型号：DN50 3．管内介质：生活给水 4．其他：详见设计图纸、答疑、招标文件、施工规范及相关验收要求 | m | 9.73 | 0.50325 | 4.8966
180 | 成品管卡安装 | 1．名称：成品管卡 2．规格型号：DN15 3．其他：详见设计图纸、答疑、招标文件、施工规范及相关验收要求 | 个 | 12 | 1.749 | 20.988
181 | 成品管卡安装 | 1．名称：成品管卡 2．规格型号：DN20 3．其他：详见设计图纸、答疑、招标文件、施工规范及相关验收要求 | 个 | 2 | 1.8975 | 3.795
182 | 成品管卡安装 | 1．名称：成品管卡 2．规格型号：DN25 3．其他：详见设计图纸、答疑、招标文件、施工规范及相关验收要求 | 个 | 1 | 2.2687 | 2.2687
183 | 成品管卡安装 | 1．名称：成品管卡 2．规格型号：DN32 3．其他：详见设计图纸、答疑、招标文件、施工规范及相关验收要求 | 个 | 1 | 2.2687 | 2.2687
184 | 成品管卡安装 | 1．名称：成品管卡 2．规格型号：DN40 3．其他：详见设计图纸、答疑、招标文件、施工规范及相关验收要求 | 个 | 1 | 2.5245 | 2.5245
185 | 成品管卡安装 | 1．名称：成品管卡 2．规格型号：DN50 3．其他：详见设计图纸、答疑、招标文件、施工规范及相关验收要求 | 个 | 3 | 3.1845 | 9.5535
186 | 螺纹阀门 | 1．类型：全铜截止阀 2．规格、压力等级：DN50 3．连接形式：螺纹连接 4．其他：详见设计图纸、答疑、招标文件、施工规范及相关验收要求 | 个 | 1 | 118.3545 | 118.3545
187 | 洗脸盆 | 1．名称：洗脸盆 2．规格、类型：具体详见图纸，满足设计及业主要求 3．附件名称、数量：包含金属软管、配套阀门及水龙头等所有附件的采购及安装，满足实际使用要求 4．其他：详见设计图纸、答疑、招标文件、施工规范及相关验收要求 | 组 | 4 | 394.7625 | 1579.05
188 | 拖布池 | 1．名称：拖布池 2．规格、类型：具体详见图纸，满足设计及业主要求 3．附件名称、数量：包含金属软管、配套阀门及水龙头等所有附件的采购及安装，满足实际使用要求 4．其他：详见设计图纸、答疑、招标文件、施工规范及相关验收要求 | 组 | 1 | 342.738 | 342.738
189 | 给、排水附（配）件 | 1、名称：洗衣机水龙头 2、材质：不锈钢 3、型号、规格：DN15 4、未尽事宜：具体详见图纸、图集、答疑、招标文件、政府相关文件、规范等其他资料，满足验收要求 | 个 | 9 | 17.3415 | 156.0735
190 | 管道防结露 | 1、绝热材料品种：柔性泡沫橡塑 2、绝热厚度：20mm 3、管道外径：DN40以内 4、其他：详见设计图纸、答疑、招标文件、施工规范及相关验收要求 | m3 | 1.1 | 1317.8467 | 1449.6314
191 | 塑料管 | 1．名称：光滑内壁U-PVC管 2．介质：污废水排水 3．规格、压力等级：De50 4．连接形式：粘接 5．压力试验及吹洗设计要求：符合图纸及设计要求 6．说明：包含管道及管件的采购及安装 7．其他：详见设计图纸、答疑、招标文件、施工规范及相关验收要求 | m | 1.71 | 14.9573 | 25.5769
192 | 塑料管 | 1．名称：光滑内壁U-PVC管 2．介质：污废水排水 3．规格、压力等级：De75 4．连接形式：粘接 5．压力试验及吹洗设计要求：符合图纸及设计要求 6．说明：包含管道及管件的采购及安装 7．其他：详见设计图纸、答疑、招标文件、施工规范及相关验收要求 | m | 18.34 | 21.3923 | 392.3339
193 | 塑料管 | 1．名称：光滑内壁U-PVC管 2．介质：污废水排水 3．规格、压力等级：De110 4．连接形式：粘接 5．压力试验及吹洗设计要求：符合图纸及设计要求 6．说明：包含管道及管件的采购及安装 7．其他：详见设计图纸、答疑、招标文件、施工规范及相关验收要求 | m | 13.24 | 28.9245 | 382.9604
194 | 成品管卡安装 | 1．名称：成品管卡 2．规格型号：De50 3．其他：详见设计图纸、答疑、招标文件、施工规范及相关验收要求 | 个 | 1 | 3.1845 | 3.1845
195 | 成品管卡安装 | 1．名称：成品管卡 2．规格型号：De75 3．其他：详见设计图纸、答疑、招标文件、施工规范及相关验收要求 | 个 | 6 | 4.2983 | 25.7895
196 | 成品管卡安装 | 1．名称：成品管卡 2．规格型号：De110 3．其他：详见设计图纸、答疑、招标文件、施工规范及相关验收要求 | 个 | 4 | 5.5193 | 22.077
197 | 给、排水附（配）件 | 1．名称：清扫口 2．规格型号：De110 3．其他：详见设计图纸、答疑、招标文件、施工规范及相关验收要求 | 个 | 1 | 11.6655 | 11.6655
198 | 给、排水附（配）件 | 1．名称：地漏 2．规格型号：De50 3．其他：详见设计图纸、答疑、招标文件、施工规范及相关验收要求 | 个 | 2 | 15.2212 | 30.4425
199 | 套管制作与安装 | 1．名称：刚性防水套管 2．规格：介质管道DN100 3．含预留孔洞 4．其他：未尽事宜详见设计图纸、图集、答疑、招标文件、政府相关文件、规范等其他资料，满足验收要求 | 个 | 1 | 215.8365 | 215.8365
200 | 塑料管 | 1．名称：S5系列PP-R管 2．介质：生活给水 3．规格、压力等级：DN15 4．连接形式：热熔连接 5．压力试验及吹洗设计要求：符合图纸及设计要求 6．说明：包含管道及管件的采购及安装 7．其他：详见设计图纸、答疑、招标文件、施工规范及相关验收要求 | m | 3574.5 | 11.088 | 39634.056
201 | 塑料管 | 1．名称：S5系列PP-R管 2．介质：生活给水 3．规格、压力等级：DN25 4．连接形式：热熔连接 5．压力试验及吹洗设计要求：符合图纸及设计要求 6．说明：包含管道及管件的采购及安装 7．其他：详见设计图纸、答疑、招标文件、施工规范及相关验收要求 | m | 1561.5 | 14.9738 | 23381.5106
202 | 管道消毒冲洗 | 1．名称：管道消毒冲洗 2．规格型号：DN15 3．管内介质：生活给水 4．其他：详见设计图纸、答疑、招标文件、施工规范及相关验收要求 | m | 3574.5 | 0.3135 | 1120.6057
203 | 管道消毒冲洗 | 1．名称：管道消毒冲洗 2．规格型号：DN25 3．管内介质：生活给水 4．其他：详见设计图纸、答疑、招标文件、施工规范及相关验收要求 | m | 1561.5 | 0.37125 | 579.7069
204 | 成品管卡安装 | 1．名称：成品管卡 2．规格型号：DN15 3．其他：详见设计图纸、答疑、招标文件、施工规范及相关验收要求 | 个 | 1200 | 1.749 | 2098.8
205 | 成品管卡安装 | 1．名称：成品管卡 2．规格型号：DN25 3．其他：详见设计图纸、答疑、招标文件、施工规范及相关验收要求 | 个 | 450 | 2.2687 | 1020.9375
206 | 给、排水附（配）件 | 1．名称：洗衣机水龙头 2．型号、规格：DN15 3．其他：详见设计图纸、答疑、招标文件、施工规范及相关验收要求 | 个 | 150 | 8.3655 | 1254.825
207 | 坐便器 | 1．名称：坐便器 2．规格、类型：具体详见图纸及物料表，满足设计及业主要求 3．附件名称、数量：包含金属软管、配套阀门及冲洗阀等所有附件的采购及安装，满足实际使用要求 4．其他：详见设计图纸、答疑、招标文件、施工规范及相关验收要求 | 组 | 150 | 571.4775 | 85721.625
208 | 洗脸盆 | 1．名称：一体式洗漱台 2．规格、类型：具体详见图纸及物料表，满足设计及业主要求 3．附件名称、数量：包含金属软管、配套阀门及水龙头等所有附件的采购及安装，满足实际使用要求 4．其他：详见设计图纸、答疑、招标文件、施工规范及相关验收要求 | 组 | 150 | 815.3887 | 122308.3125
209 | 淋浴器 | 1．名称：淋浴花洒 2．规格、类型：具体详见图纸及物料表，满足设计及业主要求 3．附件名称、数量：包含金属软管及配套阀门等所有附件的采购及安装，满足实际使用要求 4．其他：详见设计图纸、答疑、招标文件、施工规范及相关验收要求 | 套 | 150 | 410.8087 | 61621.3125
210 | 洗脸盆 | 1．名称：厨房洗涤盆 2．规格、类型：具体详见图纸及物料表，满足设计及业主要求 3．附件名称、数量：包含金属软管、配套阀门及水龙头等所有附件的采购及安装，满足实际使用要求 4．其他：详见设计图纸、答疑、招标文件、施工规范及相关验收要求 | 组 | 150 | 259.7677 | 38965.1625
211 | 管道防结露 | 1、绝热材料品种：柔性泡沫橡塑 2、绝热厚度：20mm 3、管道外径：DN40以内 4、其他：详见设计图纸、答疑、招标文件、施工规范及相关验收要求 | m3 | 15 | 1317.8467 | 19767.7012
212 | 塑料管 | 1．名称：S3.2系列PP-R管 2．介质：生活给水 3．规格、压力等级：DN15 4．连接形式：热熔连接 5．压力试验及吹洗设计要求：符合图纸及设计要求 6．说明：包含管道及管件的采购及安装 7．其他：详见设计图纸、答疑、招标文件、施工规范及相关验收要求 | m | 1683 | 11.7562 | 19785.7687
213 | 塑料管 | 1．名称：S3.2系列PP-R管 2．介质：生活给水 3．规格、压力等级：DN20 4．连接形式：热熔连接 5．压力试验及吹洗设计要求：符合图纸及设计要求 6．说明：包含管道及管件的采购及安装 7．其他：详见设计图纸、答疑、招标文件、施工规范及相关验收要求 | m | 180 | 14.058 | 2530.44
214 | 塑料管 | 1．名称：S3.2系列PP-R管 2．介质：生活给水 3．规格、压力等级：DN25 4．连接形式：热熔连接 5．压力试验及吹洗设计要求：符合图纸及设计要求 6．说明：包含管道及管件的采购及安装 7．其他：详见设计图纸、答疑、招标文件、施工规范及相关验收要求 | m | 760.5 | 16.0545 | 12209.4472
215 | 管道消毒冲洗 | 1．名称：管道消毒冲洗 2．规格型号：DN15 3．管内介质：生活给水 4．其他：详见设计图纸、答疑、招标文件、施工规范及相关验收要求 | m | 1683 | 0.3135 | 527.6205
216 | 管道消毒冲洗 | 1．名称：管道消毒冲洗 2．规格型号：DN20 3．管内介质：生活给水 4．其他：详见设计图纸、答疑、招标文件、施工规范及相关验收要求 | m | 180 | 0.33825 | 60.885
217 | 管道消毒冲洗 | 1．名称：管道消毒冲洗 2．规格型号：DN25 3．管内介质：生活给水 4．其他：详见设计图纸、答疑、招标文件、施工规范及相关验收要求 | m | 760.5 | 0.37125 | 282.3356
218 | 成品管卡安装 | 1．名称：成品管卡 2．规格型号：DN15 3．其他：详见设计图纸、答疑、招标文件、施工规范及相关验收要求 | 个 | 600 | 1.749 | 1049.4
219 | 成品管卡安装 | 1．名称：成品管卡 2．规格型号：DN20 3．其他：详见设计图纸、答疑、招标文件、施工规范及相关验收要求 | 个 | 150 | 1.8975 | 284.625
220 | 成品管卡安装 | 1．名称：成品管卡 2．规格型号：DN25 3．其他：详见设计图纸、答疑、招标文件、施工规范及相关验收要求 | 个 | 300 | 2.2687 | 680.625
221 | 燃气热水器 | 1．名称：燃气热水器 2．型号、容量：具体详见图纸及物料表，满足设计及业主要求 3．附件名称、数量：包含金属软管、配套阀门等所有附件的采购及安装，满足实际使用要求 4．其他：详见设计图纸、答疑、招标文件、施工规范及相关验收要求 | 台 | 150 | 707.6273 | 106144.0875
222 | 管道绝热 | 1、绝热材料品种：离心玻璃棉 2、绝热厚度：40mm，防锈铝板外壳保护层,其厚度不应小于0.5mm 3、管道外径：DN50以内 4、其他：具体详见图纸、图集、答疑、招标文件、政府相关文件、规范等其他资料，满足验收要求 | m3 | 7.5 | 1024.5922 | 7684.4419
223 | 塑料管 | 1．名称：光滑内壁U-PVC管 2．介质：污废水排水 3．规格、压力等级：De50 4．连接形式：粘接 5．压力试验及吹洗设计要求：符合图纸及设计要求 6．说明：包含管道及管件的采购及安装 7．其他：详见设计图纸、答疑、招标文件、施工规范及相关验收要求 | m | 793.5 | 14.9573 | 11868.5779
224 | 塑料管 | 1．名称：光滑内壁U-PVC管 2．介质：污废水排水 3．规格、压力等级：De110 4．连接形式：粘接 5．压力试验及吹洗设计要求：符合图纸及设计要求 6．说明：包含管道及管件的采购及安装 7．其他：详见设计图纸、答疑、招标文件、施工规范及相关验收要求 | m | 426 | 28.9245 | 12321.837
225 | 成品管卡安装 | 1．名称：成品管卡 2．规格型号：De50 3．其他：详见设计图纸、答疑、招标文件、施工规范及相关验收要求 | 个 | 300 | 3.1845 | 955.35
226 | 成品管卡安装 | 1．名称：成品管卡 2．规格型号：De110 3．其他：详见设计图纸、答疑、招标文件、施工规范及相关验收要求 | 个 | 150 | 5.5193 | 827.8875
227 | 给、排水附（配）件 | 1．名称：地漏 2．规格型号：De50 3．其他：详见设计图纸、答疑、招标文件、施工规范及相关验收要求 | 个 | 300 | 15.2212 | 4566.375
228 | 塑料管 | 1．名称：S5系列PP-R管 2．介质：生活给水 3．规格、压力等级：DN15 4．连接形式：热熔连接 5．压力试验及吹洗设计要求：符合图纸及设计要求 6．说明：包含管道及管件的采购及安装 7．其他：详见设计图纸、答疑、招标文件、施工规范及相关验收要求 | m | 359.86 | 11.088 | 3990.1277
229 | 塑料管 | 1．名称：S5系列PP-R管 2．介质：生活给水 3．规格、压力等级：DN20 4．连接形式：热熔连接 5．压力试验及吹洗设计要求：符合图纸及设计要求 6．说明：包含管道及管件的采购及安装 7．其他：详见设计图纸、答疑、招标文件、施工规范及相关验收要求 | m | 26.98 | 12.8205 | 345.8971
230 | 塑料管 | 1．名称：S5系列PP-R管 2．介质：生活给水 3．规格、压力等级：DN25 4．连接形式：热熔连接 5．压力试验及吹洗设计要求：符合图纸及设计要求 6．说明：包含管道及管件的采购及安装 7．其他：详见设计图纸、答疑、招标文件、施工规范及相关验收要求 | m | 242.82 | 14.9738 | 3635.926
231 | 管道消毒冲洗 | 1．名称：管道消毒冲洗 2．规格型号：DN15 3．管内介质：生活给水 4．其他：详见设计图纸、答疑、招标文件、施工规范及相关验收要求 | m | 359.86 | 0.3135 | 112.8161
232 | 管道消毒冲洗 | 1．名称：管道消毒冲洗 2．规格型号：DN20 3．管内介质：生活给水 4．其他：详见设计图纸、答疑、招标文件、施工规范及相关验收要求 | m | 26.98 | 0.33825 | 9.126
233 | 管道消毒冲洗 | 1．名称：管道消毒冲洗 2．规格型号：DN25 3．管内介质：生活给水 4．其他：详见设计图纸、答疑、招标文件、施工规范及相关验收要求 | m | 242.82 | 0.37125 | 90.1469
234 | 成品管卡安装 | 1．名称：成品管卡 2．规格型号：DN15 3．其他：详见设计图纸、答疑、招标文件、施工规范及相关验收要求 | 个 | 114 | 1.749 | 199.386
235 | 成品管卡安装 | 1．名称：成品管卡 2．规格型号：DN20 3．其他：详见设计图纸、答疑、招标文件、施工规范及相关验收要求 | 个 | 19 | 1.8975 | 36.0525
236 | 成品管卡安装 | 1．名称：成品管卡 2．规格型号：DN25 3．其他：详见设计图纸、答疑、招标文件、施工规范及相关验收要求 | 个 | 76 | 2.2687 | 172.425
237 | 给、排水附（配）件 | 1．名称：洗衣机水龙头 2．型号、规格：DN15 3．其他：详见设计图纸、答疑、招标文件、施工规范及相关验收要求 | 个 | 19 | 8.3655 | 158.9445
238 | 坐便器 | 1．名称：坐便器 2．规格、类型：具体详见图纸及物料表，满足设计及业主要求 3．附件名称、数量：包含金属软管、配套阀门及冲洗阀等所有附件的采购及安装，满足实际使用要求 4．其他：详见设计图纸、答疑、招标文件、施工规范及相关验收要求 | 组 | 19 | 571.4775 | 10858.0725
239 | 洗脸盆 | 1．名称：一体式洗漱台 2．规格、类型：具体详见图纸及物料表，满足设计及业主要求 3．附件名称、数量：包含金属软管、配套阀门及水龙头等所有附件的采购及安装，满足实际使用要求 4．其他：详见设计图纸、答疑、招标文件、施工规范及相关验收要求 | 组 | 19 | 815.3887 | 15492.3862
240 | 淋浴器 | 1．名称：淋浴花洒 2．规格、类型：具体详见图纸及物料表，满足设计及业主要求 3．附件名称、数量：包含金属软管及配套阀门等所有附件的采购及安装，满足实际使用要求 4．其他：详见设计图纸、答疑、招标文件、施工规范及相关验收要求 | 套 | 19 | 410.8087 | 7805.3663
241 | 洗脸盆 | 1．名称：厨房洗涤盆 2．规格、类型：具体详见图纸及物料表，满足设计及业主要求 3．附件名称、数量：包含金属软管、配套阀门及水龙头等所有附件的采购及安装，满足实际使用要求 4．其他：详见设计图纸、答疑、招标文件、施工规范及相关验收要求 | 组 | 19 | 259.7677 | 4935.5872
242 | 管道防结露 | 1、绝热材料品种：柔性泡沫橡塑 2、绝热厚度：20mm 3、管道外径：DN40以内 4、其他：详见设计图纸、答疑、招标文件、施工规范及相关验收要求 | m3 | 1.9 | 1317.8467 | 2503.9088
243 | 塑料管 | 1．名称：S3.2系列PP-R管 2．介质：生活给水 3．规格、压力等级：DN15 4．连接形式：热熔连接 5．压力试验及吹洗设计要求：符合图纸及设计要求 6．说明：包含管道及管件的采购及安装 7．其他：详见设计图纸、答疑、招标文件、施工规范及相关验收要求 | m | 173.28 | 11.7562 | 2037.123
244 | 塑料管 | 1．名称：S3.2系列PP-R管 2．介质：生活给水 3．规格、压力等级：DN20 4．连接形式：热熔连接 5．压力试验及吹洗设计要求：符合图纸及设计要求 6．说明：包含管道及管件的采购及安装 7．其他：详见设计图纸、答疑、招标文件、施工规范及相关验收要求 | m | 39.9 | 14.058 | 560.9142
245 | 塑料管 | 1．名称：S3.2系列PP-R管 2．介质：生活给水 3．规格、压力等级：DN25 4．连接形式：热熔连接 5．压力试验及吹洗设计要求：符合图纸及设计要求 6．说明：包含管道及管件的采购及安装 7．其他：详见设计图纸、答疑、招标文件、施工规范及相关验收要求 | m | 181.45 | 16.0545 | 2913.089
246 | 管道消毒冲洗 | 1．名称：管道消毒冲洗 2．规格型号：DN15 3．管内介质：生活给水 4．其他：详见设计图纸、答疑、招标文件、施工规范及相关验收要求 | m | 173.28 | 0.3135 | 54.3233
247 | 管道消毒冲洗 | 1．名称：管道消毒冲洗 2．规格型号：DN20 3．管内介质：生活给水 4．其他：详见设计图纸、答疑、招标文件、施工规范及相关验收要求 | m | 39.9 | 0.33825 | 13.4962
248 | 管道消毒冲洗 | 1．名称：管道消毒冲洗 2．规格型号：DN25 3．管内介质：生活给水 4．其他：详见设计图纸、答疑、招标文件、施工规范及相关验收要求 | m | 181.45 | 0.37125 | 67.3633
249 | 成品管卡安装 | 1．名称：成品管卡 2．规格型号：DN15 3．其他：详见设计图纸、答疑、招标文件、施工规范及相关验收要求 | 个 | 57 | 1.749 | 99.693
250 | 成品管卡安装 | 1．名称：成品管卡 2．规格型号：DN20 3．其他：详见设计图纸、答疑、招标文件、施工规范及相关验收要求 | 个 | 19 | 1.8975 | 36.0525
251 | 成品管卡安装 | 1．名称：成品管卡 2．规格型号：DN25 3．其他：详见设计图纸、答疑、招标文件、施工规范及相关验收要求 | 个 | 57 | 2.2687 | 129.3187
252 | 燃气热水器 | 1．名称：燃气热水器 2．型号、容量：具体详见图纸及物料表，满足设计及业主要求 3．附件名称、数量：包含金属软管、配套阀门等所有附件的采购及安装，满足实际使用要求 4．其他：详见设计图纸、答疑、招标文件、施工规范及相关验收要求 | 台 | 19 | 707.6273 | 13444.9178
253 | 管道绝热 | 1、绝热材料品种：离心玻璃棉 2、绝热厚度：40mm，防锈铝板外壳保护层,其厚度不应小于0.5mm 3、管道外径：DN50以内 4、其他：具体详见图纸、图集、答疑、招标文件、政府相关文件、规范等其他资料，满足验收要求 | m3 | 0.95 | 1024.5922 | 973.3626
254 | 塑料管 | 1．名称：光滑内壁U-PVC管 2．介质：污废水排水 3．规格、压力等级：De50 4．连接形式：粘接 5．压力试验及吹洗设计要求：符合图纸及设计要求 6．说明：包含管道及管件的采购及安装 7．其他：详见设计图纸、答疑、招标文件、施工规范及相关验收要求 | m | 96.71 | 14.9573 | 1446.5156
255 | 塑料管 | 1．名称：光滑内壁U-PVC管 2．介质：污废水排水 3．规格、压力等级：De110 4．连接形式：粘接 5．压力试验及吹洗设计要求：符合图纸及设计要求 6．说明：包含管道及管件的采购及安装 7．其他：详见设计图纸、答疑、招标文件、施工规范及相关验收要求 | m | 38.57 | 28.9245 | 1115.618
256 | 成品管卡安装 | 1．名称：成品管卡 2．规格型号：De50 3．其他：详见设计图纸、答疑、招标文件、施工规范及相关验收要求 | 个 | 38 | 3.1845 | 121.011
257 | 成品管卡安装 | 1．名称：成品管卡 2．规格型号：De110 3．其他：详见设计图纸、答疑、招标文件、施工规范及相关验收要求 | 个 | 19 | 5.5193 | 104.8658
258 | 给、排水附（配）件 | 1．名称：地漏 2．规格型号：De50 3．其他：详见设计图纸、答疑、招标文件、施工规范及相关验收要求 | 个 | 38 | 15.2212 | 578.4075
259 | 管道绝热 | 1、绝热材料品种：离心玻璃棉 2、绝热厚度：40mm，防锈铝板外壳保护层,其厚度不应小于0.5mm 3、管道外径：DN50以内 4、其他：具体详见图纸、图集、答疑、招标文件、政府相关文件、规范等其他资料，满足验收要求 | m3 | 0.95 | 1024.5922 | 973.3626
260 | 塑料管 | 1．名称：S5系列PP-R管 2．介质：生活给水 3．规格、压力等级：DN15 4．连接形式：热熔连接 5．压力试验及吹洗设计要求：符合图纸及设计要求 6．说明：包含管道及管件的采购及安装 7．其他：详见设计图纸、答疑、招标文件、施工规范及相关验收要求 | m | 560.31 | 11.088 | 6212.7173
261 | 塑料管 | 1．名称：S5系列PP-R管 2．介质：生活给水 3．规格、压力等级：DN25 4．连接形式：热熔连接 5．压力试验及吹洗设计要求：符合图纸及设计要求 6．说明：包含管道及管件的采购及安装 7．其他：详见设计图纸、答疑、招标文件、施工规范及相关验收要求 | m | 212.23 | 14.9738 | 3177.879
262 | 管道消毒冲洗 | 1．名称：管道消毒冲洗 2．规格型号：DN15 3．管内介质：生活给水 4．其他：详见设计图纸、答疑、招标文件、施工规范及相关验收要求 | m | 560.31 | 0.3135 | 175.6572
263 | 管道消毒冲洗 | 1．名称：管道消毒冲洗 2．规格型号：DN25 3．管内介质：生活给水 4．其他：详见设计图纸、答疑、招标文件、施工规范及相关验收要求 | m | 212.23 | 0.37125 | 78.7904
264 | 成品管卡安装 | 1．名称：成品管卡 2．规格型号：DN15 3．其他：详见设计图纸、答疑、招标文件、施工规范及相关验收要求 | 个 | 190 | 1.749 | 332.31
265 | 成品管卡安装 | 1．名称：成品管卡 2．规格型号：DN25 3．其他：详见设计图纸、答疑、招标文件、施工规范及相关验收要求 | 个 | 76 | 2.2687 | 172.425
266 | 给、排水附（配）件 | 1．名称：洗衣机水龙头 2．型号、规格：DN15 3．其他：详见设计图纸、答疑、招标文件、施工规范及相关验收要求 | 个 | 19 | 8.3655 | 158.9445
267 | 坐便器 | 1．名称：坐便器 2．规格、类型：具体详见图纸及物料表，满足设计及业主要求 3．附件名称、数量：包含金属软管、配套阀门及冲洗阀等所有附件的采购及安装，满足实际使用要求 4．其他：详见设计图纸、答疑、招标文件、施工规范及相关验收要求 | 组 | 19 | 571.4775 | 10858.0725
268 | 洗脸盆 | 1．名称：一体式洗漱台 2．规格、类型：具体详见图纸及物料表，满足设计及业主要求 3．附件名称、数量：包含金属软管、配套阀门及水龙头等所有附件的采购及安装，满足实际使用要求 4．其他：详见设计图纸、答疑、招标文件、施工规范及相关验收要求 | 组 | 19 | 815.3887 | 15492.3862
269 | 淋浴器 | 1．名称：淋浴花洒 2．规格、类型：具体详见图纸及物料表，满足设计及业主要求 3．附件名称、数量：包含金属软管及配套阀门等所有附件的采购及安装，满足实际使用要求 4．其他：详见设计图纸、答疑、招标文件、施工规范及相关验收要求 | 套 | 19 | 410.8087 | 7805.3663
270 | 洗脸盆 | 1．名称：厨房洗涤盆 2．规格、类型：具体详见图纸及物料表，满足设计及业主要求 3．附件名称、数量：包含金属软管、配套阀门及水龙头等所有附件的采购及安装，满足实际使用要求 4．其他：详见设计图纸、答疑、招标文件、施工规范及相关验收要求 | 组 | 19 | 259.7677 | 4935.5872
271 | 管道防结露 | 1、绝热材料品种：柔性泡沫橡塑 2、绝热厚度：20mm 3、管道外径：DN40以内 4、其他：详见设计图纸、答疑、招标文件、施工规范及相关验收要求 | m3 | 1.9 | 1317.8467 | 2503.9088
272 | 塑料管 | 1．名称：S3.2系列PP-R管 2．介质：生活给水 3．规格、压力等级：DN15 4．连接形式：热熔连接 5．压力试验及吹洗设计要求：符合图纸及设计要求 6．说明：包含管道及管件的采购及安装 7．其他：详见设计图纸、答疑、招标文件、施工规范及相关验收要求 | m | 230.09 | 11.7562 | 2704.9956
273 | 塑料管 | 1．名称：S3.2系列PP-R管 2．介质：生活给水 3．规格、压力等级：DN25 4．连接形式：热熔连接 5．压力试验及吹洗设计要求：符合图纸及设计要求 6．说明：包含管道及管件的采购及安装 7．其他：详见设计图纸、答疑、招标文件、施工规范及相关验收要求 | m | 66.5 | 16.0545 | 1067.6243
274 | 管道消毒冲洗 | 1．名称：管道消毒冲洗 2．规格型号：DN15 3．管内介质：生活给水 4．其他：详见设计图纸、答疑、招标文件、施工规范及相关验收要求 | m | 230.09 | 0.3135 | 72.1332
275 | 管道消毒冲洗 | 1．名称：管道消毒冲洗 2．规格型号：DN25 3．管内介质：生活给水 4．其他：详见设计图纸、答疑、招标文件、施工规范及相关验收要求 | m | 66.5 | 0.37125 | 24.6881
276 | 成品管卡安装 | 1．名称：成品管卡 2．规格型号：DN15 3．其他：详见设计图纸、答疑、招标文件、施工规范及相关验收要求 | 个 | 76 | 1.749 | 132.924
277 | 成品管卡安装 | 1．名称：成品管卡 2．规格型号：DN25 3．其他：详见设计图纸、答疑、招标文件、施工规范及相关验收要求 | 个 | 19 | 2.2687 | 43.1063
278 | 燃气热水器 | 1．名称：燃气热水器 2．型号、容量：具体详见图纸及物料表，满足设计及业主要求 3．附件名称、数量：包含金属软管、配套阀门等所有附件的采购及安装，满足实际使用要求 4．其他：详见设计图纸、答疑、招标文件、施工规范及相关验收要求 | 台 | 19 | 707.6273 | 13444.9178
279 | 管道绝热 | 1、绝热材料品种：离心玻璃棉 2、绝热厚度：40mm，防锈铝板外壳保护层,其厚度不应小于0.5mm 3、管道外径：DN50以内 4、其他：具体详见图纸、图集、答疑、招标文件、政府相关文件、规范等其他资料，满足验收要求 | m3 | 0.95 | 1024.5922 | 973.3626
280 | 塑料管 | 1．名称：光滑内壁U-PVC管 2．介质：污废水排水 3．规格、压力等级：De50 4．连接形式：粘接 5．压力试验及吹洗设计要求：符合图纸及设计要求 6．说明：包含管道及管件的采购及安装 7．其他：详见设计图纸、答疑、招标文件、施工规范及相关验收要求 | m | 104.5 | 14.9573 | 1563.0326
281 | 塑料管 | 1．名称：光滑内壁U-PVC管 2．介质：污废水排水 3．规格、压力等级：De110 4．连接形式：粘接 5．压力试验及吹洗设计要求：符合图纸及设计要求 6．说明：包含管道及管件的采购及安装 7．其他：详见设计图纸、答疑、招标文件、施工规范及相关验收要求 | m | 38.57 | 28.9245 | 1115.618
282 | 成品管卡安装 | 1．名称：成品管卡 2．规格型号：De50 3．其他：详见设计图纸、答疑、招标文件、施工规范及相关验收要求 | 个 | 38 | 3.1845 | 121.011
283 | 成品管卡安装 | 1．名称：成品管卡 2．规格型号：De110 3．其他：详见设计图纸、答疑、招标文件、施工规范及相关验收要求 | 个 | 19 | 5.5193 | 104.8658
284 | 给、排水附（配）件 | 1．名称：地漏 2．规格型号：De50 3．其他：详见设计图纸、答疑、招标文件、施工规范及相关验收要求 | 个 | 38 | 15.2212 | 578.4075
285 | 管道绝热 | 1、绝热材料品种：离心玻璃棉 2、绝热厚度：40mm，防锈铝板外壳保护层,其厚度不应小于0.5mm 3、管道外径：DN50以内 4、其他：具体详见图纸、图集、答疑、招标文件、政府相关文件、规范等其他资料，满足验收要求 | m3 | 0.95 | 1024.5922 | 973.3626
三、暖通
286 | 空调器 | 1．名称：风管式分体空调 2．室内机型号：HUR-35KFWHF风管室内机，风量（超高/高/中/低/超低/静音）m3/min：9.0\8.1\7.3\6.7\5.9\5.2 3．室外机：1.5匹风管机室外机 制冷量：3.5kw，制热量：3.9kw，制冷功率：1.1kw，制热功率：1.1kw 4．工作内容：包括但不限于空调室内机、室外机、控制系统、减振装置、冷媒管、冷凝管及其保温、设备搬运及所有安装辅材等，满足设计及相关规范要求 | 台 | 150 | 2727.285 | 409092.75
287 | 检查接线 | 1．名称：检查接线 2．功率：≤15KW 3．具体详见图纸、图集、答疑、招标文件、政府相关文件、规范等其他资料，满足验收要求 | 台 | 150 | 176.0797 | 26411.9625
288 | 碳钢通风管道 | 1．材质、厚度：镀锌钢板，δ=0.75mm 2．规格、形状：矩形，b≤1000mm 3．管件、法兰等附件等设计要求：法兰连接 4．风管、管件、法兰、零件、成品支吊架或托架制作、安装；风管穿楼板、墙体应预留孔洞或打洞；弯头导流叶片制作安装；过跨风管落地支架制作安装；风管检查孔制作 5．其他：未尽事宜详见设计图纸、图集、答疑、招标文件、政府相关文件、规范等其他资料，满足验收要求 | m2 | 127.5 | 72.6082 | 9257.5519
289 | 金属结构刷油 | 1、名称：风管支吊架刷漆 2、油漆品种：非镀锌支、吊架应在安装前完成除锈、刷漆工作,在刷油前应进行除锈,除锈后刷两道红丹漆防腐,明露部分增刷两道色漆 3、其他：未尽事宜详见设计图纸、图集、答疑、招标文件、政府相关文件、规范等其他资料，满足验收要求 | kg | 127.5 | 0.94875 | 120.9656
290 | 通风管道绝热 | 1．绝热材料品种：风管保温 2．做法：不燃 A级 铝箔离心玻璃棉板32mm厚 3．说明：此处不含风管，风管另计 4．其他：详见设计图纸、答疑、招标文件、施工规范及相关验收要求 | m3 | 4.5 | 682.0522 | 3069.2351
291 | 碳钢风口、散流器、百叶窗 | 1．名称：双层百叶送风口 2．规格：700*150 3．材质：铝合金 4．风口外侧设置不锈钢防护网 5．其他：未尽事宜详见设计图纸、图集、答疑、招标文件、政府相关文件、规范等其他资料，满足验收要求 | 个 | 150 | 55.0688 | 8260.3125
292 | 碳钢风口、散流器、百叶窗 | 1．名称：门铰式单层百叶回风口（带过滤网） 2．规格：700*250 3．材质：铝合金 4．其他：未尽事宜详见设计图纸、图集、答疑、招标文件、政府相关文件、规范等其他资料，满足验收要求 | 个 | 150 | 95.3782 | 14306.7375
293 | 空调器 | 1．名称：风管式分体空调 2．室内机型号：HUR-35KFWHF风管室内机，风量（超高/高/中/低/超低/静音）m3/min：9.0\8.1\7.3\6.7\5.9\5.2 3．室外机：1.5匹风管机室外机 制冷量：3.5kw，制热量：3.9kw，制冷功率：1.1kw，制热功率：1.1kw 4．工作内容：包括但不限于空调室内机、室外机、控制系统、减振装置、冷媒管、冷凝管及其保温、设备搬运及所有安装辅材等，满足设计及相关规范要求 | 台 | 19 | 2727.285 | 51818.415
294 | 空调器 | 1．名称：风管式分体空调 2．室内机型号：HUR-26KFWH风管室内机，风量（超高/高/中/低/超低/静音）m3/min：7.0\6.5\6.1\5.7\5.3\4.8 3．室外机：1.0匹风管机室外机 制冷量：2.6kw，制热量：2.9kw，制冷功率：0.75kw，制热功率：0.75kw 4．工作内容：包括但不限于空调室内机、室外机、控制系统、减振装置、冷媒管、冷凝管及其保温、设备搬运及所有安装辅材等，满足设计及相关规范要求 | 台 | 38 | 2427.4305 | 92242.359
295 | 检查接线 | 1．名称：检查接线 2．功率：≤15KW 3．具体详见图纸、图集、答疑、招标文件、政府相关文件、规范等其他资料，满足验收要求 | 台 | 57 | 176.0797 | 10036.5457
296 | 碳钢通风管道 | 1．材质、厚度：镀锌钢板，δ=0.75mm 2．规格、形状：矩形，b≤1000mm 3．管件、法兰等附件等设计要求：法兰连接 4．风管、管件、法兰、零件、成品支吊架或托架制作、安装；风管穿楼板、墙体应预留孔洞或打洞；弯头导流叶片制作安装；过跨风管落地支架制作安装；风管检查孔制作 5．其他：未尽事宜详见设计图纸、图集、答疑、招标文件、政府相关文件、规范等其他资料，满足验收要求 | m2 | 16.15 | 72.6082 | 1172.6232
297 | 金属结构刷油 | 1、名称：风管支吊架刷漆 2、油漆品种：非镀锌支、吊架应在安装前完成除锈、刷漆工作,在刷油前应进行除锈,除锈后刷两道红丹漆防腐,明露部分增刷两道色漆 3、其他：未尽事宜详见设计图纸、图集、答疑、招标文件、政府相关文件、规范等其他资料，满足验收要求 | kg | 16.15 | 0.94875 | 15.3223
298 | 通风管道绝热 | 1．绝热材料品种：风管保温 2．做法：不燃 A级 铝箔离心玻璃棉板32mm厚 3．说明：此处不含风管，风管另计 4．其他：详见设计图纸、答疑、招标文件、施工规范及相关验收要求 | m3 | 0.57 | 682.0522 | 388.7698
299 | 碳钢风口、散流器、百叶窗 | 1．名称：双层百叶送风口 2．规格：700*150 3．材质：铝合金 4．风口外侧设置不锈钢防护网 5．其他：未尽事宜详见设计图纸、图集、答疑、招标文件、政府相关文件、规范等其他资料，满足验收要求 | 个 | 57 | 55.0688 | 3138.9187
300 | 碳钢风口、散流器、百叶窗 | 1．名称：门铰式单层百叶回风口（带过滤网） 2．规格：700*250 3．材质：铝合金 4．其他：未尽事宜详见设计图纸、图集、答疑、招标文件、政府相关文件、规范等其他资料，满足验收要求 | 个 | 57 | 95.3782 | 5436.5603
301 | 空调器 | 1．名称：风管式分体空调 2．室内机型号：HUR-35KFWHF风管室内机，风量（超高/高/中/低/超低/静音）m3/min：9.0\8.1\7.3\6.7\5.9\5.2 3．室外机：1.5匹风管机室外机 制冷量：3.5kw，制热量：3.9kw，制冷功率：1.1kw，制热功率：1.1kw 4．工作内容：包括但不限于空调室内机、室外机、控制系统、减振装置、冷媒管、冷凝管及其保温、设备搬运及所有安装辅材等，满足设计及相关规范要求 | 台 | 19 | 2727.285 | 51818.415
302 | 空调器 | 1．名称：风管式分体空调 2．室内机型号：HUR-26KFWH风管室内机，风量（超高/高/中/低/超低/静音）m3/min：7.0\6.5\6.1\5.7\5.3\4.8 3．室外机：1.0匹风管机室外机 制冷量：2.6kw，制热量：2.9kw，制冷功率：0.75kw，制热功率：0.75kw 4．工作内容：包括但不限于空调室内机、室外机、控制系统、减振装置、冷媒管、冷凝管及其保温、设备搬运及所有安装辅材等，满足设计及相关规范要求 | 台 | 38 | 2427.4305 | 92242.359
303 | 检查接线 | 1．名称：检查接线 2．功率：≤15KW 3．具体详见图纸、图集、答疑、招标文件、政府相关文件、规范等其他资料，满足验收要求 | 台 | 57 | 176.0797 | 10036.5457
304 | 碳钢通风管道 | 1．材质、厚度：镀锌钢板，δ=0.75mm 2．规格、形状：矩形，b≤1000mm 3．管件、法兰等附件等设计要求：法兰连接 4．风管、管件、法兰、零件、成品支吊架或托架制作、安装；风管穿楼板、墙体应预留孔洞或打洞；弯头导流叶片制作安装；过跨风管落地支架制作安装；风管检查孔制作 5．其他：未尽事宜详见设计图纸、图集、答疑、招标文件、政府相关文件、规范等其他资料，满足验收要求 | m2 | 16.15 | 72.6082 | 1172.6232
305 | 金属结构刷油 | 1、名称：风管支吊架刷漆 2、油漆品种：非镀锌支、吊架应在安装前完成除锈、刷漆工作,在刷油前应进行除锈,除锈后刷两道红丹漆防腐,明露部分增刷两道色漆 3、其他：未尽事宜详见设计图纸、图集、答疑、招标文件、政府相关文件、规范等其他资料，满足验收要求 | kg | 16.15 | 0.94875 | 15.3223
306 | 通风管道绝热 | 1．绝热材料品种：风管保温 2．做法：不燃 A级 铝箔离心玻璃棉板32mm厚 3．说明：此处不含风管，风管另计 4．其他：详见设计图纸、答疑、招标文件、施工规范及相关验收要求 | m3 | 0.57 | 682.0522 | 388.7698
307 | 碳钢风口、散流器、百叶窗 | 1．名称：双层百叶送风口 2．规格：700*150 3．材质：铝合金 4．风口外侧设置不锈钢防护网 5．其他：未尽事宜详见设计图纸、图集、答疑、招标文件、政府相关文件、规范等其他资料，满足验收要求 | 个 | 57 | 55.0688 | 3138.9187
308 | 碳钢风口、散流器、百叶窗 | 1．名称：门铰式单层百叶回风口（带过滤网） 2．规格：700*250 3．材质：铝合金 4．其他：未尽事宜详见设计图纸、图集、答疑、招标文件、政府相关文件、规范等其他资料，满足验收要求 | 个 | 57 | 95.3782 | 5436.5603
四、其他
309 | 脚手架搭拆 | 1、名称：脚手架搭拆 2、其他：详见设计图纸、答疑、招标文件、施工规范及相关验收要求 | 项 | 1 | 3093.75 | 3093.75
310 | 建筑物超高增加费 | 1、名称：建筑物超高增加费 2、其他：详见设计图纸、答疑、招标文件、施工规范及相关验收要求 | 项 | 1 | 3093.75 | 3093.75
311 | 通风工程检测、调试 | 1、名称：通风工程检测、调试 2、其他：详见设计图纸、答疑、招标文件、施工规范及相关验收要求 | 项 | 1 | 2536.875 | 2536.875
312 | 措施项目费 |  | 项 | 1 | 19201.7018 | 19201.7018
313 | 不可竞争费 |  | 项 | 1 | 110036.5118 | 110036.5118
六 |  | 8#精装修【安装】 |  |  |  | 2866303.3461
一、装饰电
1 | 装饰灯 | 1．名称：防雾筒灯2 2．规格型号：功率(W)：9W，色温：4000K， 3．其他：详见设计图纸、答疑、招标文件、施工规范及相关验收要求 | 套 | 12 | 44.5005 | 534.006
2 | 装饰灯 | 1．名称：嵌入式筒灯3 2．规格型号：功率(W)：35W，色温：4000K， 3．其他：详见设计图纸、答疑、招标文件、施工规范及相关验收要求 | 套 | 96 | 55.3162 | 5310.36
3 | 插座 | 1．名称：防水插座 2．规格型号：250V，10A 3．安装形式：暗装(或设备带上)安装 4．其他：详见设计图纸、答疑、招标文件、施工规范及相关验收要求 | 个 | 2 | 15.246 | 30.492
4 | 插座 | 1．名称：安全型二三孔插座 2．规格型号：250V，10A 3．安装形式：暗装(或设备带上)安装 4．其他：详见设计图纸、答疑、招标文件、施工规范及相关验收要求 | 个 | 10 | 10.3867 | 103.8675
5 | 插座 | 1．名称：安全型洗衣机插座 2．规格型号：250V，10A 3．安装形式：距地1.2m暗装 4．其他：详见设计图纸、答疑、招标文件、施工规范及相关验收要求 | 个 | 9 | 10.3867 | 93.4808
6 | 插座 | 1．名称：安全型信息插座 2．规格型号：250V，10A 3．安装形式：距地1.3m暗装或随设备要求调整 4．其他：详见设计图纸、答疑、招标文件、施工规范及相关验收要求 | 个 | 1 | 10.3867 | 10.3867
7 | 插座 | 1．名称：台面上插座 2．规格型号：250V，10A 3．安装形式：距安装面0.2m暗装或随设备要求调整 4．其他：详见设计图纸、答疑、招标文件、施工规范及相关验收要求 | 个 | 2 | 10.3867 | 20.7735
8 | 照明开关 | 1．名称：人体存在感应开关 2．规格型号：250V，10A 3．安装形式：灯具上带 4．其他：详见设计图纸、答疑、招标文件、施工规范及相关验收要求 | 个 | 25 | 20.46 | 511.5
9 | 配管 | 1．名称：电气配管 2．规格：PC20 3．配置要求：暗配 4．其他：详见设计图纸、答疑、招标文件、施工规范及相关验收要求 | m | 260.84 | 5.0655 | 1321.285
10 | 配线 | 1．名称：电气配线 2．型号：WDZ-BYJ-2.5mm2 3．配线方式：穿管或桥架敷设 4．其他：详见设计图纸、答疑、招标文件、施工规范及相关验收要求 | m | 820.33 | 2.4007 | 1969.4072
11 | 配线 | 1．名称：电气配线 2．型号：WDZ-BYJ-4mm2 3．配线方式：穿管或桥架敷设 4．其他：详见设计图纸、答疑、招标文件、施工规范及相关验收要求 | m | 255.42 | 2.8958 | 739.6325
12 | 开关盒 | 1．名称：塑料开关盒 2．其他：详见设计图纸、答疑、招标文件、施工规范及相关验收要求 | 个 | 108 | 3.6713 | 396.495
13 | 接线盒 | 1．名称：塑料接线盒 2．其他：详见设计图纸、答疑、招标文件、施工规范及相关验收要求 | 个 | 49 | 4.224 | 206.976
14 | 装饰灯 | 1．名称：嵌入式筒灯3 2．规格型号：功率(W)：35W，色温：4000K， 3．其他：详见设计图纸、答疑、招标文件、施工规范及相关验收要求 | 套 | 1152 | 55.3162 | 63724.32
15 | 插座 | 1．名称：安全型信息插座 2．规格型号：250V，10A 3．安装形式：距地1.3m暗装或随设备要求调整 4．其他：详见设计图纸、答疑、招标文件、施工规范及相关验收要求 | 个 | 18 | 10.3867 | 186.9615
16 | 照明开关 | 1．名称：人体存在感应开关 2．规格型号：250V，10A 3．安装形式：灯具上带 4．其他：详见设计图纸、答疑、招标文件、施工规范及相关验收要求 | 个 | 468 | 20.46 | 9575.28
17 | 照明开关 | 1．名称：二位单控开关 2．规格型号：250V，10A 3．安装形式：距地1.3m暗装 4．其他：详见设计图纸、答疑、招标文件、施工规范及相关验收要求 | 个 | 18 | 8.745 | 157.41
18 | 配管 | 1．名称：电气配管 2．规格：PC20 3．配置要求：暗配 4．其他：详见设计图纸、答疑、招标文件、施工规范及相关验收要求 | m | 1283.58 | 5.0655 | 6501.9745
19 | 配线 | 1．名称：电气配线 2．型号：WDZ-BYJ-2.5mm2 3．配线方式：穿管或桥架敷设 4．其他：详见设计图纸、答疑、招标文件、施工规范及相关验收要求 | m | 5911.56 | 2.4007 | 14192.1777
20 | 开关盒 | 1．名称：塑料开关盒 2．其他：详见设计图纸、答疑、招标文件、施工规范及相关验收要求 | 个 | 504 | 3.6713 | 1850.31
21 | 接线盒 | 1．名称：塑料接线盒 2．其他：详见设计图纸、答疑、招标文件、施工规范及相关验收要求 | 个 | 1152 | 4.224 | 4866.048
22 | 装饰灯 | 1．名称：嵌入式筒灯4 2．规格型号：功率(W)：18W，色温：4000K， 3．其他：详见设计图纸、答疑、招标文件、施工规范及相关验收要求 | 套 | 12 | 46.1257 | 553.509
23 | 装饰灯 | 1．名称：LED灯带 2．规格型号：功率(W)：14W，色温：4000K， 3．其他：详见设计图纸、答疑、招标文件、施工规范及相关验收要求 | m | 38.02 | 36.861 | 1401.4552
24 | 插座 | 1．名称：安全型信息插座 2．规格型号：250V，10A 3．安装形式：距地1.3m暗装或随设备要求调整 4．其他：详见设计图纸、答疑、招标文件、施工规范及相关验收要求 | 个 | 3 | 10.3867 | 31.1603
25 | 照明开关 | 1．名称：人体存在感应开关 2．规格型号：250V，10A 3．安装形式：灯具上带 4．其他：详见设计图纸、答疑、招标文件、施工规范及相关验收要求 | 个 | 4 | 20.46 | 81.84
26 | 照明开关 | 1．名称：二位单控开关 2．规格型号：250V，10A 3．安装形式：距地1.3m暗装 4．其他：详见设计图纸、答疑、招标文件、施工规范及相关验收要求 | 个 | 3 | 8.745 | 26.235
27 | 配管 | 1．名称：电气配管 2．规格：PC20 3．配置要求：暗配 4．其他：详见设计图纸、答疑、招标文件、施工规范及相关验收要求 | m | 139.44 | 5.0655 | 706.3333
28 | 配线 | 1．名称：电气配线 2．型号：WDZ-BYJ-4mm2 3．配线方式：穿管或桥架敷设 4．其他：详见设计图纸、答疑、招标文件、施工规范及相关验收要求 | m | 532.37 | 2.8958 | 1541.6104
29 | 开关盒 | 1．名称：塑料开关盒 2．其他：详见设计图纸、答疑、招标文件、施工规范及相关验收要求 | 个 | 10 | 3.6713 | 36.7125
30 | 接线盒 | 1．名称：塑料接线盒 2．其他：详见设计图纸、答疑、招标文件、施工规范及相关验收要求 | 个 | 14 | 4.224 | 59.136
31 | 装饰灯 | 1．名称：嵌入式筒灯1 2．规格型号：功率(W)：14W，色温：4000K， 3．其他：详见设计图纸、答疑、招标文件、施工规范及相关验收要求 | 套 | 780 | 41.9183 | 32696.235
32 | 装饰灯 | 1．名称：嵌入式面板灯 2．规格型号：功率(W)：22W，色温：4000K， 3．其他：详见设计图纸、答疑、招标文件、施工规范及相关验收要求 | 套 | 78 | 68.3595 | 5332.041
33 | 装饰灯 | 1．名称：嵌入式面板灯 2．规格型号：功率(W)：30W，色温：4000K 3．其他：详见设计图纸、答疑、招标文件、施工规范及相关验收要求 | 套 | 78 | 123.0323 | 9596.5155
34 | 装饰灯 | 1．名称：LED灯带 2．规格型号：功率(W)：14W，色温：4000K， 3．其他：详见设计图纸、答疑、招标文件、施工规范及相关验收要求 | m | 191.1 | 36.861 | 7044.1371
35 | 装饰灯 | 1．名称：艺术吊灯 2．规格型号：功率(W)：30W，色温：4000K， 3．其他：详见设计图纸、答疑、招标文件、施工规范及相关验收要求 | 套 | 78 | 717.684 | 55979.352
36 | 装饰灯 | 1．名称：艺术吊灯 2．规格型号：功率(W)：18W，色温：4000K， 3．其他：详见设计图纸、答疑、招标文件、施工规范及相关验收要求 | 套 | 78 | 537.4132 | 41918.2335
37 | 照明开关 | 1．名称：空调开关 2．安装形式：距地1.3m暗装 3．其他：详见设计图纸、答疑、招标文件、施工规范及相关验收要求 | 个 | 78 | 57.354 | 4473.612
38 | 照明开关 | 1．名称：单位单控开关 2．规格型号：250V，10A 3．安装形式：距地1.3m暗装 4．其他：详见设计图纸、答疑、招标文件、施工规范及相关验收要求 | 个 | 78 | 6.7815 | 528.957
39 | 照明开关 | 1．名称：二位单控开关 2．规格型号：250V，10A 3．安装形式：距地1.3m暗装 4．其他：详见设计图纸、答疑、招标文件、施工规范及相关验收要求 | 个 | 156 | 8.745 | 1364.22
40 | 照明开关 | 1．名称：三位单控开关 2．规格型号：250V，10A 3．安装形式：距地1.3m暗装 4．其他：详见设计图纸、答疑、招标文件、施工规范及相关验收要求 | 个 | 234 | 9.8752 | 2310.8085
41 | 照明开关 | 1．名称：一位双控开关 2．规格型号：250V，10A 3．安装形式：距地1.3m暗装 4．其他：详见设计图纸、答疑、招标文件、施工规范及相关验收要求 | 个 | 156 | 6.7815 | 1057.914
42 | 照明开关 | 1．名称：二位双控开关 2．规格型号：250V，10A 3．安装形式：距地1.3m暗装 4．其他：详见设计图纸、答疑、招标文件、施工规范及相关验收要求 | 个 | 78 | 8.745 | 682.11
43 | 插座 | 1．名称：五孔插座 2．规格型号：250V，10A 3．安装形式：暗装(或设备带上)安装 4．其他：详见设计图纸、答疑、招标文件、施工规范及相关验收要求 | 个 | 780 | 10.3867 | 8101.665
44 | 插座 | 1．名称：防水五孔插座 2．规格型号：250V，10A 3．安装形式：暗装(或设备带上)安装 4．其他：详见设计图纸、答疑、招标文件、施工规范及相关验收要求 | 个 | 780 | 15.246 | 11891.88
45 | 插座 | 1．名称：防水五孔插座 2．规格型号：250V，16A 3．安装形式：暗装(或设备带上)安装 4．使用位置：燃气热水器用 5．其他：详见设计图纸、答疑、招标文件、施工规范及相关验收要求 | 个 | 78 | 13.8353 | 1079.1495
46 | 插座 | 1．名称：油烟机五孔插座 2．规格型号：250V，16A 3．安装形式：暗装(或设备带上)安装 4．其他：详见设计图纸、答疑、招标文件、施工规范及相关验收要求 | 个 | 78 | 12.012 | 936.936
47 | 插座 | 1．名称：灶具五孔插座 2．规格型号：250V，16A(防水防溅型) 3．安装形式：暗装(或设备带上)安装 4．其他：详见设计图纸、答疑、招标文件、施工规范及相关验收要求 | 个 | 78 | 13.8353 | 1079.1495
48 | 插座 | 1．名称：冰箱五孔插座 2．规格型号：250V，10A 3．安装形式：暗装(或设备带上)安装 4．其他：详见设计图纸、答疑、招标文件、施工规范及相关验收要求 | 个 | 78 | 10.3867 | 810.1665
49 | 插座 | 1．名称：弱电箱电源插座 2．规格型号：250V，10A 3．安装形式：暗装(或设备带上)安装 4．其他：详见设计图纸、答疑、招标文件、施工规范及相关验收要求 | 个 | 78 | 10.3867 | 810.1665
50 | 插座 | 1．名称：智能音箱预留插座 2．规格型号：250V，10A 3．安装形式：暗装(或设备带上)安装 4．其他：详见设计图纸、答疑、招标文件、施工规范及相关验收要求 | 个 | 78 | 10.3867 | 810.1665
51 | 接线盒 | 1．名称：小夜灯预留电源接线盒 2．其他：详见设计图纸、答疑、招标文件、施工规范及相关验收要求 | 个 | 156 | 4.8345 | 754.182
52 | 接线盒 | 1．名称：预留电源接线盒 2．其他：详见设计图纸、答疑、招标文件、施工规范及相关验收要求 | 个 | 468 | 4.8345 | 2262.546
53 | 配管 | 1．名称：电气配管 2．规格：PC20 3．配置要求：暗配 4．其他：详见设计图纸、答疑、招标文件、施工规范及相关验收要求 | m | 13969.02 | 5.0655 | 70760.0708
54 | 配线 | 1．名称：电气配线 2．型号：BV-2.5mm2 3．配线方式：穿管或桥架敷设 4．其他：详见设计图纸、答疑、招标文件、施工规范及相关验收要求 | m | 36021.96 | 2.211 | 79644.5536
55 | 配线 | 1．名称：电气配线 2．型号：BV-4mm2 3．配线方式：穿管或桥架敷设 4．其他：详见设计图纸、答疑、招标文件、施工规范及相关验收要求 | m | 10146.24 | 2.6235 | 26618.6606
56 | 开关盒 | 1．名称：塑料开关盒 2．其他：详见设计图纸、答疑、招标文件、施工规范及相关验收要求 | 个 | 2886 | 3.6713 | 10595.2275
57 | 接线盒 | 1．名称：塑料接线盒 2．其他：详见设计图纸、答疑、招标文件、施工规范及相关验收要求 | 个 | 1170 | 4.224 | 4942.08
58 | 装饰灯 | 1．名称：嵌入式筒灯1 2．规格型号：功率(W)：14W，色温：4000K， 3．其他：详见设计图纸、答疑、招标文件、施工规范及相关验收要求 | 套 | 576 | 41.9183 | 24144.912
59 | 装饰灯 | 1．名称：嵌入式面板灯 2．规格型号：功率(W)：22W，色温：4000K， 3．其他：详见设计图纸、答疑、招标文件、施工规范及相关验收要求 | 套 | 72 | 68.3595 | 4921.884
60 | 装饰灯 | 1．名称：嵌入式面板灯 2．规格型号：功率(W)：30W，色温：4000K 3．其他：详见设计图纸、答疑、招标文件、施工规范及相关验收要求 | 套 | 72 | 123.0323 | 8858.322
61 | 装饰灯 | 1．名称：LED灯带 2．规格型号：功率(W)：14W，色温：4000K， 3．其他：详见设计图纸、答疑、招标文件、施工规范及相关验收要求 | m | 1508.4 | 36.861 | 55601.1324
62 | 装饰灯 | 1．名称：艺术吊灯 2．规格型号：功率(W)：30W，色温：4000K， 3．其他：详见设计图纸、答疑、招标文件、施工规范及相关验收要求 | 套 | 72 | 717.684 | 51673.248
63 | 照明开关 | 1．名称：空调开关 2．安装形式：距地1.3m暗装 3．其他：详见设计图纸、答疑、招标文件、施工规范及相关验收要求 | 个 | 72 | 57.354 | 4129.488
64 | 照明开关 | 1．名称：单位单控开关 2．规格型号：250V，10A 3．安装形式：距地1.3m暗装 4．其他：详见设计图纸、答疑、招标文件、施工规范及相关验收要求 | 个 | 72 | 6.7815 | 488.268
65 | 照明开关 | 1．名称：二位单控开关 2．规格型号：250V，10A 3．安装形式：距地1.3m暗装 4．其他：详见设计图纸、答疑、招标文件、施工规范及相关验收要求 | 个 | 144 | 8.745 | 1259.28
66 | 照明开关 | 1．名称：三位单控开关 2．规格型号：250V，10A 3．安装形式：距地1.3m暗装 4．其他：详见设计图纸、答疑、招标文件、施工规范及相关验收要求 | 个 | 216 | 9.8752 | 2133.054
67 | 照明开关 | 1．名称：一位双控开关 2．规格型号：250V，10A 3．安装形式：距地1.3m暗装 4．其他：详见设计图纸、答疑、招标文件、施工规范及相关验收要求 | 个 | 144 | 6.7815 | 976.536
68 | 照明开关 | 1．名称：二位双控开关 2．规格型号：250V，10A 3．安装形式：距地1.3m暗装 4．其他：详见设计图纸、答疑、招标文件、施工规范及相关验收要求 | 个 | 72 | 8.745 | 629.64
69 | 插座 | 1．名称：五孔插座 2．规格型号：250V，10A 3．安装形式：暗装(或设备带上)安装 4．其他：详见设计图纸、答疑、招标文件、施工规范及相关验收要求 | 个 | 504 | 10.3867 | 5234.922
70 | 插座 | 1．名称：防水五孔插座 2．规格型号：250V，10A 3．安装形式：暗装(或设备带上)安装 4．其他：详见设计图纸、答疑、招标文件、施工规范及相关验收要求 | 个 | 648 | 15.246 | 9879.408
71 | 插座 | 1．名称：防水五孔插座 2．规格型号：250V，16A 3．安装形式：暗装(或设备带上)安装 4．使用位置：燃气热水器用 5．其他：详见设计图纸、答疑、招标文件、施工规范及相关验收要求 | 个 | 72 | 13.8353 | 996.138
72 | 插座 | 1．名称：油烟机五孔插座 2．规格型号：250V，16A 3．安装形式：暗装(或设备带上)安装 4．其他：详见设计图纸、答疑、招标文件、施工规范及相关验收要求 | 个 | 72 | 12.012 | 864.864
73 | 插座 | 1．名称：灶具五孔插座 2．规格型号：250V，16A(防水防溅型) 3．安装形式：暗装(或设备带上)安装 4．其他：详见设计图纸、答疑、招标文件、施工规范及相关验收要求 | 个 | 72 | 13.8353 | 996.138
74 | 插座 | 1．名称：冰箱五孔插座 2．规格型号：250V，10A 3．安装形式：暗装(或设备带上)安装 4．其他：详见设计图纸、答疑、招标文件、施工规范及相关验收要求 | 个 | 72 | 10.3867 | 747.846
75 | 插座 | 1．名称：弱电箱电源插座 2．规格型号：250V，10A 3．安装形式：暗装(或设备带上)安装 4．其他：详见设计图纸、答疑、招标文件、施工规范及相关验收要求 | 个 | 72 | 10.3867 | 747.846
76 | 插座 | 1．名称：智能音箱预留插座 2．规格型号：250V，10A 3．安装形式：暗装(或设备带上)安装 4．其他：详见设计图纸、答疑、招标文件、施工规范及相关验收要求 | 个 | 72 | 10.3867 | 747.846
77 | 接线盒 | 1．名称：小夜灯预留电源接线盒 2．其他：详见设计图纸、答疑、招标文件、施工规范及相关验收要求 | 个 | 144 | 4.8345 | 696.168
78 | 接线盒 | 1．名称：预留电源接线盒 2．其他：详见设计图纸、答疑、招标文件、施工规范及相关验收要求 | 个 | 576 | 4.8345 | 2784.672
79 | 配管 | 1．名称：电气配管 2．规格：PC20 3．配置要求：暗配 4．其他：详见设计图纸、答疑、招标文件、施工规范及相关验收要求 | m | 13811.04 | 5.0655 | 69959.8231
80 | 配线 | 1．名称：电气配线 2．型号：BV-2.5mm2 3．配线方式：穿管或桥架敷设 4．其他：详见设计图纸、答疑、招标文件、施工规范及相关验收要求 | m | 35803.44 | 2.211 | 79161.4058
81 | 配线 | 1．名称：电气配线 2．型号：BV-4mm2 3．配线方式：穿管或桥架敷设 4．其他：详见设计图纸、答疑、招标文件、施工规范及相关验收要求 | m | 10840.32 | 2.6235 | 28439.5795
82 | 开关盒 | 1．名称：塑料开关盒 2．其他：详见设计图纸、答疑、招标文件、施工规范及相关验收要求 | 个 | 2520 | 3.6713 | 9251.55
83 | 接线盒 | 1．名称：塑料接线盒 2．其他：详见设计图纸、答疑、招标文件、施工规范及相关验收要求 | 个 | 1080 | 4.224 | 4561.92
84 | 装饰灯 | 1．名称：嵌入式筒灯1 2．规格型号：功率(W)：14W，色温：4000K， 3．其他：详见设计图纸、答疑、招标文件、施工规范及相关验收要求 | 套 | 76 | 41.9183 | 3185.787
85 | 装饰灯 | 1．名称：防雾筒灯2 2．规格型号：功率(W)：9W，色温：4000K， 3．其他：详见设计图纸、答疑、招标文件、施工规范及相关验收要求 | 套 | 19 | 44.5005 | 845.5095
86 | 装饰灯 | 1．名称：明装筒灯 2．规格型号：功率(W)：18W，色温：4000K， 3．其他：详见设计图纸、答疑、招标文件、施工规范及相关验收要求 | 套 | 19 | 50.3332 | 956.3318
87 | 装饰灯 | 1．名称：嵌入式面板灯 2．规格型号：功率(W)：30W，色温：4000K 3．其他：详见设计图纸、答疑、招标文件、施工规范及相关验收要求 | 套 | 19 | 123.0323 | 2337.6127
88 | 装饰灯 | 1．名称：磁吸轨道射灯C1 2．规格型号：功率(W)：18W，色温：4000K， 3．其他：详见设计图纸、答疑、招标文件、施工规范及相关验收要求 | 套 | 76 | 90.9562 | 6912.675
89 | 装饰灯 | 1．名称：磁吸轨道射灯C2 2．规格型号：功率(W)：18W，色温：4000K， 3．其他：详见设计图纸、答疑、招标文件、施工规范及相关验收要求 | 套 | 76 | 90.9562 | 6912.675
90 | 装饰灯 | 1．名称：LED灯带 2．规格型号：功率(W)：14W，色温：4000K， 3．其他：详见设计图纸、答疑、招标文件、施工规范及相关验收要求 | m | 552.52 | 36.861 | 20366.4397
91 | 装饰灯 | 1．名称：艺术吊灯 2．规格型号：功率(W)：30W，色温：4000K， 3．其他：详见设计图纸、答疑、招标文件、施工规范及相关验收要求 | 套 | 19 | 717.684 | 13635.996
92 | 装饰灯 | 1．名称：艺术吊灯 2．规格型号：功率(W)：18W，色温：4000K， 3．其他：详见设计图纸、答疑、招标文件、施工规范及相关验收要求 | 套 | 19 | 537.4132 | 10210.8517
93 | 装饰灯 | 1．名称：明装圆盘灯 2．规格型号：功率(W)：22W，色温：4000K， 3．其他：详见设计图纸、答疑、招标文件、施工规范及相关验收要求 | 套 | 19 | 185.2868 | 3520.4482
94 | 照明开关 | 1．名称：空调开关 2．安装形式：距地1.3m暗装 3．其他：详见设计图纸、答疑、招标文件、施工规范及相关验收要求 | 个 | 57 | 57.354 | 3269.178
95 | 照明开关 | 1．名称：单位单控开关 2．规格型号：250V，10A 3．安装形式：距地1.3m暗装 4．其他：详见设计图纸、答疑、招标文件、施工规范及相关验收要求 | 个 | 57 | 6.7815 | 386.5455
96 | 照明开关 | 1．名称：二位单控开关 2．规格型号：250V，10A 3．安装形式：距地1.3m暗装 4．其他：详见设计图纸、答疑、招标文件、施工规范及相关验收要求 | 个 | 76 | 8.745 | 664.62
97 | 照明开关 | 1．名称：三位单控开关 2．规格型号：250V，10A 3．安装形式：距地1.3m暗装 4．其他：详见设计图纸、答疑、招标文件、施工规范及相关验收要求 | 个 | 19 | 9.8752 | 187.6298
98 | 照明开关 | 1．名称：四位单控开关 2．规格型号：250V，10A 3．安装形式：距地1.3m暗装 4．其他：详见设计图纸、答疑、招标文件、施工规范及相关验收要求 | 个 | 19 | 12.573 | 238.887
99 | 照明开关 | 1．名称：一位双控开关 2．规格型号：250V，10A 3．安装形式：距地1.3m暗装 4．其他：详见设计图纸、答疑、招标文件、施工规范及相关验收要求 | 个 | 57 | 6.7815 | 386.5455
100 | 插座 | 1．名称：五孔插座 2．规格型号：250V，10A 3．安装形式：暗装(或设备带上)安装 4．其他：详见设计图纸、答疑、招标文件、施工规范及相关验收要求 | 个 | 418 | 10.3867 | 4341.6615
101 | 插座 | 1．名称：防水五孔插座 2．规格型号：250V，10A 3．安装形式：暗装(或设备带上)安装 4．其他：详见设计图纸、答疑、招标文件、施工规范及相关验收要求 | 个 | 152 | 15.246 | 2317.392
102 | 插座 | 1．名称：防水五孔插座 2．规格型号：250V，16A 3．安装形式：暗装(或设备带上)安装 4．使用位置：燃气热水器用 5．其他：详见设计图纸、答疑、招标文件、施工规范及相关验收要求 | 个 | 19 | 13.8353 | 262.8698
103 | 插座 | 1．名称：油烟机五孔插座 2．规格型号：250V，16A 3．安装形式：暗装(或设备带上)安装 4．其他：详见设计图纸、答疑、招标文件、施工规范及相关验收要求 | 个 | 19 | 12.012 | 228.228
104 | 插座 | 1．名称：灶具五孔插座 2．规格型号：250V，16A(防水防溅型) 3．安装形式：暗装(或设备带上)安装 4．其他：详见设计图纸、答疑、招标文件、施工规范及相关验收要求 | 个 | 19 | 13.8353 | 262.8698
105 | 插座 | 1．名称：冰箱五孔插座 2．规格型号：250V，10A 3．安装形式：暗装(或设备带上)安装 4．其他：详见设计图纸、答疑、招标文件、施工规范及相关验收要求 | 个 | 19 | 10.3867 | 197.3483
106 | 插座 | 1．名称：弱电箱电源插座 2．规格型号：250V，10A 3．安装形式：暗装(或设备带上)安装 4．其他：详见设计图纸、答疑、招标文件、施工规范及相关验收要求 | 个 | 19 | 10.3867 | 197.3483
107 | 插座 | 1．名称：智能音箱预留插座 2．规格型号：250V，10A 3．安装形式：暗装(或设备带上)安装 4．其他：详见设计图纸、答疑、招标文件、施工规范及相关验收要求 | 个 | 19 | 10.3867 | 197.3483
108 | 接线盒 | 1．名称：小夜灯预留电源接线盒 2．其他：详见设计图纸、答疑、招标文件、施工规范及相关验收要求 | 个 | 19 | 4.8345 | 91.8555
109 | 接线盒 | 1．名称：预留电源接线盒 2．其他：详见设计图纸、答疑、招标文件、施工规范及相关验收要求 | 个 | 209 | 4.8345 | 1010.4105
110 | 配管 | 1．名称：电气配管 2．规格：PC20 3．配置要求：暗配 4．其他：详见设计图纸、答疑、招标文件、施工规范及相关验收要求 | m | 5388.97 | 5.0655 | 27297.8275
111 | 配线 | 1．名称：电气配线 2．型号：BV-2.5mm2 3．配线方式：穿管或桥架敷设 4．其他：详见设计图纸、答疑、招标文件、施工规范及相关验收要求 | m | 13318.24 | 2.211 | 29446.6286
112 | 配线 | 1．名称：电气配线 2．型号：BV-4mm2 3．配线方式：穿管或桥架敷设 4．其他：详见设计图纸、答疑、招标文件、施工规范及相关验收要求 | m | 2918.97 | 2.6235 | 7657.9178
113 | 开关盒 | 1．名称：塑料开关盒 2．其他：详见设计图纸、答疑、招标文件、施工规范及相关验收要求 | 个 | 931 | 3.6713 | 3417.9338
114 | 接线盒 | 1．名称：塑料接线盒 2．其他：详见设计图纸、答疑、招标文件、施工规范及相关验收要求 | 个 | 342 | 4.224 | 1444.608
115 | 装饰灯 | 1．名称：嵌入式筒灯1 2．规格型号：功率(W)：14W，色温：4000K， 3．其他：详见设计图纸、答疑、招标文件、施工规范及相关验收要求 | 套 | 95 | 41.9183 | 3982.2337
116 | 装饰灯 | 1．名称：防雾筒灯2 2．规格型号：功率(W)：9W，色温：4000K， 3．其他：详见设计图纸、答疑、招标文件、施工规范及相关验收要求 | 套 | 19 | 44.5005 | 845.5095
117 | 装饰灯 | 1．名称：嵌入式面板灯 2．规格型号：功率(W)：30W，色温：4000K 3．其他：详见设计图纸、答疑、招标文件、施工规范及相关验收要求 | 套 | 19 | 123.0323 | 2337.6127
118 | 装饰灯 | 1．名称：LED灯带 2．规格型号：功率(W)：14W，色温：4000K， 3．其他：详见设计图纸、答疑、招标文件、施工规范及相关验收要求 | m | 657.4 | 36.861 | 24232.4214
119 | 装饰灯 | 1．名称：明装线灯 2．规格型号：功率(W)：28W，色温：4000K， 3．使用区域：轻食吧 4．其他：详见设计图纸、答疑、招标文件、施工规范及相关验收要求 | 套 | 19 | 111.9855 | 2127.7245
120 | 装饰灯 | 1．名称：艺术吊灯 2．规格型号：功率(W)：30W，色温：4000K， 3．其他：详见设计图纸、答疑、招标文件、施工规范及相关验收要求 | 套 | 57 | 717.684 | 40907.988
121 | 装饰灯 | 1．名称：艺术吊灯 2．规格型号：功率(W)：18W，色温：4000K， 3．其他：详见设计图纸、答疑、招标文件、施工规范及相关验收要求 | 套 | 19 | 537.4132 | 10210.8517
122 | 装饰灯 | 1．名称：明装圆盘灯 2．规格型号：功率(W)：22W，色温：4000K， 3．其他：详见设计图纸、答疑、招标文件、施工规范及相关验收要求 | 套 | 19 | 185.2868 | 3520.4482
123 | 照明开关 | 1．名称：空调开关 2．安装形式：距地1.3m暗装 3．其他：详见设计图纸、答疑、招标文件、施工规范及相关验收要求 | 个 | 57 | 57.354 | 3269.178
124 | 照明开关 | 1．名称：单位单控开关 2．规格型号：250V，10A 3．安装形式：距地1.3m暗装 4．其他：详见设计图纸、答疑、招标文件、施工规范及相关验收要求 | 个 | 57 | 6.7815 | 386.5455
125 | 照明开关 | 1．名称：二位单控开关 2．规格型号：250V，10A 3．安装形式：距地1.3m暗装 4．其他：详见设计图纸、答疑、招标文件、施工规范及相关验收要求 | 个 | 57 | 8.745 | 498.465
126 | 照明开关 | 1．名称：三位单控开关 2．规格型号：250V，10A 3．安装形式：距地1.3m暗装 4．其他：详见设计图纸、答疑、招标文件、施工规范及相关验收要求 | 个 | 19 | 9.8752 | 187.6298
127 | 照明开关 | 1．名称：四位单控开关 2．规格型号：250V，10A 3．安装形式：距地1.3m暗装 4．其他：详见设计图纸、答疑、招标文件、施工规范及相关验收要求 | 个 | 19 | 12.573 | 238.887
128 | 照明开关 | 1．名称：一位双控开关 2．规格型号：250V，10A 3．安装形式：距地1.3m暗装 4．其他：详见设计图纸、答疑、招标文件、施工规范及相关验收要求 | 个 | 57 | 6.7815 | 386.5455
129 | 照明开关 | 1．名称：二位双控开关 2．规格型号：250V，10A 3．安装形式：距地1.3m暗装 4．其他：详见设计图纸、答疑、招标文件、施工规范及相关验收要求 | 个 | 19 | 8.745 | 166.155
130 | 照明开关 | 1．名称：三位双控开关 2．规格型号：250V，10A 3．安装形式：距地1.3m暗装 4．其他：详见设计图纸、答疑、招标文件、施工规范及相关验收要求 | 个 | 19 | 9.8752 | 187.6298
131 | 插座 | 1．名称：五孔插座 2．规格型号：250V，10A 3．安装形式：暗装(或设备带上)安装 4．其他：详见设计图纸、答疑、招标文件、施工规范及相关验收要求 | 个 | 380 | 10.3867 | 3946.965
132 | 插座 | 1．名称：防水五孔插座 2．规格型号：250V，10A 3．安装形式：暗装(或设备带上)安装 4．其他：详见设计图纸、答疑、招标文件、施工规范及相关验收要求 | 个 | 152 | 15.246 | 2317.392
133 | 插座 | 1．名称：防水五孔插座 2．规格型号：250V，16A 3．安装形式：暗装(或设备带上)安装 4．使用位置：燃气热水器用 5．其他：详见设计图纸、答疑、招标文件、施工规范及相关验收要求 | 个 | 19 | 13.8353 | 262.8698
134 | 插座 | 1．名称：油烟机五孔插座 2．规格型号：250V，16A 3．安装形式：暗装(或设备带上)安装 4．其他：详见设计图纸、答疑、招标文件、施工规范及相关验收要求 | 个 | 19 | 12.012 | 228.228
135 | 插座 | 1．名称：灶具五孔插座 2．规格型号：250V，16A(防水防溅型) 3．安装形式：暗装(或设备带上)安装 4．其他：详见设计图纸、答疑、招标文件、施工规范及相关验收要求 | 个 | 19 | 13.8353 | 262.8698
136 | 插座 | 1．名称：冰箱五孔插座 2．规格型号：250V，10A 3．安装形式：暗装(或设备带上)安装 4．其他：详见设计图纸、答疑、招标文件、施工规范及相关验收要求 | 个 | 19 | 10.3867 | 197.3483
137 | 插座 | 1．名称：智能音箱预留插座 2．规格型号：250V，10A 3．安装形式：暗装(或设备带上)安装 4．其他：详见设计图纸、答疑、招标文件、施工规范及相关验收要求 | 个 | 19 | 10.3867 | 197.3483
138 | 接线盒 | 1．名称：小夜灯预留电源接线盒 2．其他：详见设计图纸、答疑、招标文件、施工规范及相关验收要求 | 个 | 19 | 4.8345 | 91.8555
139 | 接线盒 | 1．名称：预留电源接线盒 2．其他：详见设计图纸、答疑、招标文件、施工规范及相关验收要求 | 个 | 190 | 4.8345 | 918.555
140 | 配管 | 1．名称：电气配管 2．规格：PC20 3．配置要求：暗配 4．其他：详见设计图纸、答疑、招标文件、施工规范及相关验收要求 | m | 5233.55 | 5.0655 | 26510.5475
141 | 配线 | 1．名称：电气配线 2．型号：BV-2.5mm2 3．配线方式：穿管或桥架敷设 4．其他：详见设计图纸、答疑、招标文件、施工规范及相关验收要求 | m | 13645.42 | 2.211 | 30170.0236
142 | 配线 | 1．名称：电气配线 2．型号：BV-4mm2 3．配线方式：穿管或桥架敷设 4．其他：详见设计图纸、答疑、招标文件、施工规范及相关验收要求 | m | 2521.68 | 2.6235 | 6615.6275
143 | 开关盒 | 1．名称：塑料开关盒 2．其他：详见设计图纸、答疑、招标文件、施工规范及相关验收要求 | 个 | 950 | 3.6713 | 3487.6875
144 | 接线盒 | 1．名称：塑料接线盒 2．其他：详见设计图纸、答疑、招标文件、施工规范及相关验收要求 | 个 | 266 | 4.224 | 1123.584
二、装饰水
145 | 塑料管 | 1．名称：S5系列PP-R管 2．介质：生活给水 3．规格、压力等级：DN15 4．连接形式：热熔连接 5．压力试验及吹洗设计要求：符合图纸及设计要求 6．说明：包含管道及管件的采购及安装 7．其他：详见设计图纸、答疑、招标文件、施工规范及相关验收要求 | m | 35.06 | 11.088 | 388.7453
146 | 塑料管 | 1．名称：S5系列PP-R管 2．介质：生活给水 3．规格、压力等级：DN20 4．连接形式：热熔连接 5．压力试验及吹洗设计要求：符合图纸及设计要求 6．说明：包含管道及管件的采购及安装 7．其他：详见设计图纸、答疑、招标文件、施工规范及相关验收要求 | m | 6.39 | 12.8205 | 81.923
147 | 塑料管 | 1．名称：S5系列PP-R管 2．介质：生活给水 3．规格、压力等级：DN25 4．连接形式：热熔连接 5．压力试验及吹洗设计要求：符合图纸及设计要求 6．说明：包含管道及管件的采购及安装 7．其他：详见设计图纸、答疑、招标文件、施工规范及相关验收要求 | m | 2.39 | 14.9738 | 35.7873
148 | 塑料管 | 1．名称：S5系列PP-R管 2．介质：生活给水 3．规格、压力等级：DN32 4．连接形式：热熔连接 5．压力试验及吹洗设计要求：符合图纸及设计要求 6．说明：包含管道及管件的采购及安装 7．其他：详见设计图纸、答疑、招标文件、施工规范及相关验收要求 | m | 2.66 | 18.744 | 49.859
149 | 塑料管 | 1．名称：S5系列PP-R管 2．介质：生活给水 3．规格、压力等级：DN40 4．连接形式：热熔连接 5．压力试验及吹洗设计要求：符合图纸及设计要求 6．说明：包含管道及管件的采购及安装 7．其他：详见设计图纸、答疑、招标文件、施工规范及相关验收要求 | m | 4.07 | 24.75 | 100.7325
150 | 塑料管 | 1．名称：S5系列PP-R管 2．介质：生活给水 3．规格、压力等级：DN50 4．连接形式：热熔连接 5．压力试验及吹洗设计要求：符合图纸及设计要求 6．说明：包含管道及管件的采购及安装 7．其他：详见设计图纸、答疑、招标文件、施工规范及相关验收要求 | m | 9.73 | 31.8863 | 310.2532
151 | 管道消毒冲洗 | 1．名称：管道消毒冲洗 2．规格型号：DN15 3．管内介质：生活给水 4．其他：详见设计图纸、答疑、招标文件、施工规范及相关验收要求 | m | 35.06 | 0.3135 | 10.9913
152 | 管道消毒冲洗 | 1．名称：管道消毒冲洗 2．规格型号：DN20 3．管内介质：生活给水 4．其他：详见设计图纸、答疑、招标文件、施工规范及相关验收要求 | m | 6.39 | 0.33825 | 2.1614
153 | 管道消毒冲洗 | 1．名称：管道消毒冲洗 2．规格型号：DN25 3．管内介质：生活给水 4．其他：详见设计图纸、答疑、招标文件、施工规范及相关验收要求 | m | 2.39 | 0.37125 | 0.88729
154 | 管道消毒冲洗 | 1．名称：管道消毒冲洗 2．规格型号：DN32 3．管内介质：生活给水 4．其他：详见设计图纸、答疑、招标文件、施工规范及相关验收要求 | m | 2.66 | 0.4125 | 1.0973
155 | 管道消毒冲洗 | 1．名称：管道消毒冲洗 2．规格型号：DN40 3．管内介质：生活给水 4．其他：详见设计图纸、答疑、招标文件、施工规范及相关验收要求 | m | 4.07 | 0.45375 | 1.8468
156 | 管道消毒冲洗 | 1．名称：管道消毒冲洗 2．规格型号：DN50 3．管内介质：生活给水 4．其他：详见设计图纸、答疑、招标文件、施工规范及相关验收要求 | m | 9.73 | 0.50325 | 4.8966
157 | 成品管卡安装 | 1．名称：成品管卡 2．规格型号：DN15 3．其他：详见设计图纸、答疑、招标文件、施工规范及相关验收要求 | 个 | 12 | 1.749 | 20.988
158 | 成品管卡安装 | 1．名称：成品管卡 2．规格型号：DN20 3．其他：详见设计图纸、答疑、招标文件、施工规范及相关验收要求 | 个 | 2 | 1.8975 | 3.795
159 | 成品管卡安装 | 1．名称：成品管卡 2．规格型号：DN25 3．其他：详见设计图纸、答疑、招标文件、施工规范及相关验收要求 | 个 | 1 | 2.2687 | 2.2687
160 | 成品管卡安装 | 1．名称：成品管卡 2．规格型号：DN32 3．其他：详见设计图纸、答疑、招标文件、施工规范及相关验收要求 | 个 | 1 | 2.2687 | 2.2687
161 | 成品管卡安装 | 1．名称：成品管卡 2．规格型号：DN40 3．其他：详见设计图纸、答疑、招标文件、施工规范及相关验收要求 | 个 | 1 | 2.5245 | 2.5245
162 | 成品管卡安装 | 1．名称：成品管卡 2．规格型号：DN50 3．其他：详见设计图纸、答疑、招标文件、施工规范及相关验收要求 | 个 | 3 | 3.1845 | 9.5535
163 | 螺纹阀门 | 1．类型：全铜截止阀 2．规格、压力等级：DN50 3．连接形式：螺纹连接 4．其他：详见设计图纸、答疑、招标文件、施工规范及相关验收要求 | 个 | 1 | 118.3545 | 118.3545
164 | 洗脸盆 | 1．名称：洗脸盆 2．规格、类型：具体详见图纸，满足设计及业主要求 3．附件名称、数量：包含金属软管、配套阀门及水龙头等所有附件的采购及安装，满足实际使用要求 4．其他：详见设计图纸、答疑、招标文件、施工规范及相关验收要求 | 组 | 4 | 394.7625 | 1579.05
165 | 拖布池 | 1．名称：拖布池 2．规格、类型：具体详见图纸，满足设计及业主要求 3．附件名称、数量：包含金属软管、配套阀门及水龙头等所有附件的采购及安装，满足实际使用要求 4．其他：详见设计图纸、答疑、招标文件、施工规范及相关验收要求 | 组 | 1 | 342.738 | 342.738
166 | 给、排水附（配）件 | 1、名称：洗衣机水龙头 2、材质：不锈钢 3、型号、规格：DN15 4、未尽事宜：具体详见图纸、图集、答疑、招标文件、政府相关文件、规范等其他资料，满足验收要求 | 个 | 9 | 17.3415 | 156.0735
167 | 管道防结露 | 1、绝热材料品种：柔性泡沫橡塑 2、绝热厚度：20mm 3、管道外径：DN40以内 4、其他：详见设计图纸、答疑、招标文件、施工规范及相关验收要求 | m3 | 1.1 | 1317.8467 | 1449.6314
168 | 塑料管 | 1．名称：光滑内壁U-PVC管 2．介质：污废水排水 3．规格、压力等级：De50 4．连接形式：粘接 5．压力试验及吹洗设计要求：符合图纸及设计要求 6．说明：包含管道及管件的采购及安装 7．其他：详见设计图纸、答疑、招标文件、施工规范及相关验收要求 | m | 1.71 | 14.9573 | 25.5769
169 | 塑料管 | 1．名称：光滑内壁U-PVC管 2．介质：污废水排水 3．规格、压力等级：De75 4．连接形式：粘接 5．压力试验及吹洗设计要求：符合图纸及设计要求 6．说明：包含管道及管件的采购及安装 7．其他：详见设计图纸、答疑、招标文件、施工规范及相关验收要求 | m | 18.34 | 21.3923 | 392.3339
170 | 塑料管 | 1．名称：光滑内壁U-PVC管 2．介质：污废水排水 3．规格、压力等级：De110 4．连接形式：粘接 5．压力试验及吹洗设计要求：符合图纸及设计要求 6．说明：包含管道及管件的采购及安装 7．其他：详见设计图纸、答疑、招标文件、施工规范及相关验收要求 | m | 13.24 | 28.9245 | 382.9604
171 | 成品管卡安装 | 1．名称：成品管卡 2．规格型号：De50 3．其他：详见设计图纸、答疑、招标文件、施工规范及相关验收要求 | 个 | 1 | 3.1845 | 3.1845
172 | 成品管卡安装 | 1．名称：成品管卡 2．规格型号：De75 3．其他：详见设计图纸、答疑、招标文件、施工规范及相关验收要求 | 个 | 6 | 4.2983 | 25.7895
173 | 成品管卡安装 | 1．名称：成品管卡 2．规格型号：De110 3．其他：详见设计图纸、答疑、招标文件、施工规范及相关验收要求 | 个 | 4 | 5.5193 | 22.077
174 | 给、排水附（配）件 | 1．名称：清扫口 2．规格型号：De110 3．其他：详见设计图纸、答疑、招标文件、施工规范及相关验收要求 | 个 | 1 | 11.6655 | 11.6655
175 | 给、排水附（配）件 | 1．名称：地漏 2．规格型号：De50 3．其他：详见设计图纸、答疑、招标文件、施工规范及相关验收要求 | 个 | 2 | 15.2212 | 30.4425
176 | 套管制作与安装 | 1．名称：刚性防水套管 2．规格：介质管道DN100 3．含预留孔洞 4．其他：未尽事宜详见设计图纸、图集、答疑、招标文件、政府相关文件、规范等其他资料，满足验收要求 | 个 | 1 | 215.8365 | 215.8365
177 | 塑料管 | 1．名称：S5系列PP-R管 2．介质：生活给水 3．规格、压力等级：DN15 4．连接形式：热熔连接 5．压力试验及吹洗设计要求：符合图纸及设计要求 6．说明：包含管道及管件的采购及安装 7．其他：详见设计图纸、答疑、招标文件、施工规范及相关验收要求 | m | 3574.5 | 11.088 | 39634.056
178 | 塑料管 | 1．名称：S5系列PP-R管 2．介质：生活给水 3．规格、压力等级：DN25 4．连接形式：热熔连接 5．压力试验及吹洗设计要求：符合图纸及设计要求 6．说明：包含管道及管件的采购及安装 7．其他：详见设计图纸、答疑、招标文件、施工规范及相关验收要求 | m | 1561.5 | 14.9738 | 23381.5106
179 | 管道消毒冲洗 | 1．名称：管道消毒冲洗 2．规格型号：DN15 3．管内介质：生活给水 4．其他：详见设计图纸、答疑、招标文件、施工规范及相关验收要求 | m | 3574.5 | 0.3135 | 1120.6057
180 | 管道消毒冲洗 | 1．名称：管道消毒冲洗 2．规格型号：DN25 3．管内介质：生活给水 4．其他：详见设计图纸、答疑、招标文件、施工规范及相关验收要求 | m | 1561.5 | 0.37125 | 579.7069
181 | 成品管卡安装 | 1．名称：成品管卡 2．规格型号：DN15 3．其他：详见设计图纸、答疑、招标文件、施工规范及相关验收要求 | 个 | 1200 | 1.749 | 2098.8
182 | 成品管卡安装 | 1．名称：成品管卡 2．规格型号：DN25 3．其他：详见设计图纸、答疑、招标文件、施工规范及相关验收要求 | 个 | 450 | 2.2687 | 1020.9375
183 | 给、排水附（配）件 | 1．名称：洗衣机水龙头 2．型号、规格：DN15 3．其他：详见设计图纸、答疑、招标文件、施工规范及相关验收要求 | 个 | 150 | 8.3655 | 1254.825
184 | 坐便器 | 1．名称：坐便器 2．规格、类型：具体详见图纸及物料表，满足设计及业主要求 3．附件名称、数量：包含金属软管、配套阀门及冲洗阀等所有附件的采购及安装，满足实际使用要求 4．其他：详见设计图纸、答疑、招标文件、施工规范及相关验收要求 | 组 | 150 | 571.4775 | 85721.625
185 | 洗脸盆 | 1．名称：一体式洗漱台 2．规格、类型：具体详见图纸及物料表，满足设计及业主要求 3．附件名称、数量：包含金属软管、配套阀门及水龙头等所有附件的采购及安装，满足实际使用要求 4．其他：详见设计图纸、答疑、招标文件、施工规范及相关验收要求 | 组 | 150 | 815.3887 | 122308.3125
186 | 淋浴器 | 1．名称：淋浴花洒 2．规格、类型：具体详见图纸及物料表，满足设计及业主要求 3．附件名称、数量：包含金属软管及配套阀门等所有附件的采购及安装，满足实际使用要求 4．其他：详见设计图纸、答疑、招标文件、施工规范及相关验收要求 | 套 | 150 | 410.8087 | 61621.3125
187 | 洗脸盆 | 1．名称：厨房洗涤盆 2．规格、类型：具体详见图纸及物料表，满足设计及业主要求 3．附件名称、数量：包含金属软管、配套阀门及水龙头等所有附件的采购及安装，满足实际使用要求 4．其他：详见设计图纸、答疑、招标文件、施工规范及相关验收要求 | 组 | 150 | 259.7677 | 38965.1625
188 | 管道防结露 | 1、绝热材料品种：柔性泡沫橡塑 2、绝热厚度：20mm 3、管道外径：DN40以内 4、其他：详见设计图纸、答疑、招标文件、施工规范及相关验收要求 | m3 | 15 | 1317.8467 | 19767.7012
189 | 塑料管 | 1．名称：S3.2系列PP-R管 2．介质：生活给水 3．规格、压力等级：DN15 4．连接形式：热熔连接 5．压力试验及吹洗设计要求：符合图纸及设计要求 6．说明：包含管道及管件的采购及安装 7．其他：详见设计图纸、答疑、招标文件、施工规范及相关验收要求 | m | 1683 | 11.7562 | 19785.7687
190 | 塑料管 | 1．名称：S3.2系列PP-R管 2．介质：生活给水 3．规格、压力等级：DN20 4．连接形式：热熔连接 5．压力试验及吹洗设计要求：符合图纸及设计要求 6．说明：包含管道及管件的采购及安装 7．其他：详见设计图纸、答疑、招标文件、施工规范及相关验收要求 | m | 180 | 14.058 | 2530.44
191 | 塑料管 | 1．名称：S3.2系列PP-R管 2．介质：生活给水 3．规格、压力等级：DN25 4．连接形式：热熔连接 5．压力试验及吹洗设计要求：符合图纸及设计要求 6．说明：包含管道及管件的采购及安装 7．其他：详见设计图纸、答疑、招标文件、施工规范及相关验收要求 | m | 760.5 | 16.0545 | 12209.4472
192 | 管道消毒冲洗 | 1．名称：管道消毒冲洗 2．规格型号：DN15 3．管内介质：生活给水 4．其他：详见设计图纸、答疑、招标文件、施工规范及相关验收要求 | m | 1683 | 0.3135 | 527.6205
193 | 管道消毒冲洗 | 1．名称：管道消毒冲洗 2．规格型号：DN20 3．管内介质：生活给水 4．其他：详见设计图纸、答疑、招标文件、施工规范及相关验收要求 | m | 180 | 0.33825 | 60.885
194 | 管道消毒冲洗 | 1．名称：管道消毒冲洗 2．规格型号：DN25 3．管内介质：生活给水 4．其他：详见设计图纸、答疑、招标文件、施工规范及相关验收要求 | m | 760.5 | 0.37125 | 282.3356
195 | 成品管卡安装 | 1．名称：成品管卡 2．规格型号：DN15 3．其他：详见设计图纸、答疑、招标文件、施工规范及相关验收要求 | 个 | 600 | 1.749 | 1049.4
196 | 成品管卡安装 | 1．名称：成品管卡 2．规格型号：DN20 3．其他：详见设计图纸、答疑、招标文件、施工规范及相关验收要求 | 个 | 150 | 1.8975 | 284.625
197 | 成品管卡安装 | 1．名称：成品管卡 2．规格型号：DN25 3．其他：详见设计图纸、答疑、招标文件、施工规范及相关验收要求 | 个 | 300 | 2.2687 | 680.625
198 | 燃气热水器 | 1．名称：燃气热水器 2．型号、容量：具体详见图纸及物料表，满足设计及业主要求 3．附件名称、数量：包含金属软管、配套阀门等所有附件的采购及安装，满足实际使用要求 4．其他：详见设计图纸、答疑、招标文件、施工规范及相关验收要求 | 台 | 150 | 707.6273 | 106144.0875
199 | 管道绝热 | 1、绝热材料品种：离心玻璃棉 2、绝热厚度：40mm，防锈铝板外壳保护层,其厚度不应小于0.5mm 3、管道外径：DN50以内 4、其他：具体详见图纸、图集、答疑、招标文件、政府相关文件、规范等其他资料，满足验收要求 | m3 | 7.5 | 1024.5922 | 7684.4419
200 | 塑料管 | 1．名称：光滑内壁U-PVC管 2．介质：污废水排水 3．规格、压力等级：De50 4．连接形式：粘接 5．压力试验及吹洗设计要求：符合图纸及设计要求 6．说明：包含管道及管件的采购及安装 7．其他：详见设计图纸、答疑、招标文件、施工规范及相关验收要求 | m | 793.5 | 14.9573 | 11868.5779
201 | 塑料管 | 1．名称：光滑内壁U-PVC管 2．介质：污废水排水 3．规格、压力等级：De110 4．连接形式：粘接 5．压力试验及吹洗设计要求：符合图纸及设计要求 6．说明：包含管道及管件的采购及安装 7．其他：详见设计图纸、答疑、招标文件、施工规范及相关验收要求 | m | 426 | 28.9245 | 12321.837
202 | 成品管卡安装 | 1．名称：成品管卡 2．规格型号：De50 3．其他：详见设计图纸、答疑、招标文件、施工规范及相关验收要求 | 个 | 300 | 3.1845 | 955.35
203 | 成品管卡安装 | 1．名称：成品管卡 2．规格型号：De110 3．其他：详见设计图纸、答疑、招标文件、施工规范及相关验收要求 | 个 | 150 | 5.5193 | 827.8875
204 | 给、排水附（配）件 | 1．名称：地漏 2．规格型号：De50 3．其他：详见设计图纸、答疑、招标文件、施工规范及相关验收要求 | 个 | 300 | 15.2212 | 4566.375
205 | 塑料管 | 1．名称：S5系列PP-R管 2．介质：生活给水 3．规格、压力等级：DN15 4．连接形式：热熔连接 5．压力试验及吹洗设计要求：符合图纸及设计要求 6．说明：包含管道及管件的采购及安装 7．其他：详见设计图纸、答疑、招标文件、施工规范及相关验收要求 | m | 359.86 | 11.088 | 3990.1277
206 | 塑料管 | 1．名称：S5系列PP-R管 2．介质：生活给水 3．规格、压力等级：DN20 4．连接形式：热熔连接 5．压力试验及吹洗设计要求：符合图纸及设计要求 6．说明：包含管道及管件的采购及安装 7．其他：详见设计图纸、答疑、招标文件、施工规范及相关验收要求 | m | 26.98 | 12.8205 | 345.8971
207 | 塑料管 | 1．名称：S5系列PP-R管 2．介质：生活给水 3．规格、压力等级：DN25 4．连接形式：热熔连接 5．压力试验及吹洗设计要求：符合图纸及设计要求 6．说明：包含管道及管件的采购及安装 7．其他：详见设计图纸、答疑、招标文件、施工规范及相关验收要求 | m | 242.82 | 14.9738 | 3635.926
208 | 管道消毒冲洗 | 1．名称：管道消毒冲洗 2．规格型号：DN15 3．管内介质：生活给水 4．其他：详见设计图纸、答疑、招标文件、施工规范及相关验收要求 | m | 359.86 | 0.3135 | 112.8161
209 | 管道消毒冲洗 | 1．名称：管道消毒冲洗 2．规格型号：DN20 3．管内介质：生活给水 4．其他：详见设计图纸、答疑、招标文件、施工规范及相关验收要求 | m | 26.98 | 0.33825 | 9.126
210 | 管道消毒冲洗 | 1．名称：管道消毒冲洗 2．规格型号：DN25 3．管内介质：生活给水 4．其他：详见设计图纸、答疑、招标文件、施工规范及相关验收要求 | m | 242.82 | 0.37125 | 90.1469
211 | 成品管卡安装 | 1．名称：成品管卡 2．规格型号：DN15 3．其他：详见设计图纸、答疑、招标文件、施工规范及相关验收要求 | 个 | 114 | 1.749 | 199.386
212 | 成品管卡安装 | 1．名称：成品管卡 2．规格型号：DN20 3．其他：详见设计图纸、答疑、招标文件、施工规范及相关验收要求 | 个 | 19 | 1.8975 | 36.0525
213 | 成品管卡安装 | 1．名称：成品管卡 2．规格型号：DN25 3．其他：详见设计图纸、答疑、招标文件、施工规范及相关验收要求 | 个 | 76 | 2.2687 | 172.425
214 | 给、排水附（配）件 | 1．名称：洗衣机水龙头 2．型号、规格：DN15 3．其他：详见设计图纸、答疑、招标文件、施工规范及相关验收要求 | 个 | 19 | 8.3655 | 158.9445
215 | 坐便器 | 1．名称：坐便器 2．规格、类型：具体详见图纸及物料表，满足设计及业主要求 3．附件名称、数量：包含金属软管、配套阀门及冲洗阀等所有附件的采购及安装，满足实际使用要求 4．其他：详见设计图纸、答疑、招标文件、施工规范及相关验收要求 | 组 | 19 | 571.4775 | 10858.0725
216 | 洗脸盆 | 1．名称：一体式洗漱台 2．规格、类型：具体详见图纸及物料表，满足设计及业主要求 3．附件名称、数量：包含金属软管、配套阀门及水龙头等所有附件的采购及安装，满足实际使用要求 4．其他：详见设计图纸、答疑、招标文件、施工规范及相关验收要求 | 组 | 19 | 815.3887 | 15492.3862
217 | 淋浴器 | 1．名称：淋浴花洒 2．规格、类型：具体详见图纸及物料表，满足设计及业主要求 3．附件名称、数量：包含金属软管及配套阀门等所有附件的采购及安装，满足实际使用要求 4．其他：详见设计图纸、答疑、招标文件、施工规范及相关验收要求 | 套 | 19 | 410.8087 | 7805.3663
218 | 洗脸盆 | 1．名称：厨房洗涤盆 2．规格、类型：具体详见图纸及物料表，满足设计及业主要求 3．附件名称、数量：包含金属软管、配套阀门及水龙头等所有附件的采购及安装，满足实际使用要求 4．其他：详见设计图纸、答疑、招标文件、施工规范及相关验收要求 | 组 | 19 | 259.7677 | 4935.5872
219 | 管道防结露 | 1、绝热材料品种：柔性泡沫橡塑 2、绝热厚度：20mm 3、管道外径：DN40以内 4、其他：详见设计图纸、答疑、招标文件、施工规范及相关验收要求 | m3 | 1.9 | 1317.8467 | 2503.9088
220 | 塑料管 | 1．名称：S3.2系列PP-R管 2．介质：生活给水 3．规格、压力等级：DN15 4．连接形式：热熔连接 5．压力试验及吹洗设计要求：符合图纸及设计要求 6．说明：包含管道及管件的采购及安装 7．其他：详见设计图纸、答疑、招标文件、施工规范及相关验收要求 | m | 173.28 | 11.7562 | 2037.123
221 | 塑料管 | 1．名称：S3.2系列PP-R管 2．介质：生活给水 3．规格、压力等级：DN20 4．连接形式：热熔连接 5．压力试验及吹洗设计要求：符合图纸及设计要求 6．说明：包含管道及管件的采购及安装 7．其他：详见设计图纸、答疑、招标文件、施工规范及相关验收要求 | m | 39.9 | 14.058 | 560.9142
222 | 塑料管 | 1．名称：S3.2系列PP-R管 2．介质：生活给水 3．规格、压力等级：DN25 4．连接形式：热熔连接 5．压力试验及吹洗设计要求：符合图纸及设计要求 6．说明：包含管道及管件的采购及安装 7．其他：详见设计图纸、答疑、招标文件、施工规范及相关验收要求 | m | 181.45 | 16.0545 | 2913.089
223 | 管道消毒冲洗 | 1．名称：管道消毒冲洗 2．规格型号：DN15 3．管内介质：生活给水 4．其他：详见设计图纸、答疑、招标文件、施工规范及相关验收要求 | m | 173.28 | 0.3135 | 54.3233
224 | 管道消毒冲洗 | 1．名称：管道消毒冲洗 2．规格型号：DN20 3．管内介质：生活给水 4．其他：详见设计图纸、答疑、招标文件、施工规范及相关验收要求 | m | 39.9 | 0.33825 | 13.4962
225 | 管道消毒冲洗 | 1．名称：管道消毒冲洗 2．规格型号：DN25 3．管内介质：生活给水 4．其他：详见设计图纸、答疑、招标文件、施工规范及相关验收要求 | m | 181.45 | 0.37125 | 67.3633
226 | 成品管卡安装 | 1．名称：成品管卡 2．规格型号：DN15 3．其他：详见设计图纸、答疑、招标文件、施工规范及相关验收要求 | 个 | 57 | 1.749 | 99.693
227 | 成品管卡安装 | 1．名称：成品管卡 2．规格型号：DN20 3．其他：详见设计图纸、答疑、招标文件、施工规范及相关验收要求 | 个 | 19 | 1.8975 | 36.0525
228 | 成品管卡安装 | 1．名称：成品管卡 2．规格型号：DN25 3．其他：详见设计图纸、答疑、招标文件、施工规范及相关验收要求 | 个 | 57 | 2.2687 | 129.3187
229 | 燃气热水器 | 1．名称：燃气热水器 2．型号、容量：具体详见图纸及物料表，满足设计及业主要求 3．附件名称、数量：包含金属软管、配套阀门等所有附件的采购及安装，满足实际使用要求 4．其他：详见设计图纸、答疑、招标文件、施工规范及相关验收要求 | 台 | 19 | 707.6273 | 13444.9178
230 | 管道绝热 | 1、绝热材料品种：离心玻璃棉 2、绝热厚度：40mm，防锈铝板外壳保护层,其厚度不应小于0.5mm 3、管道外径：DN50以内 4、其他：具体详见图纸、图集、答疑、招标文件、政府相关文件、规范等其他资料，满足验收要求 | m3 | 0.95 | 1024.5922 | 973.3626
231 | 塑料管 | 1．名称：光滑内壁U-PVC管 2．介质：污废水排水 3．规格、压力等级：De50 4．连接形式：粘接 5．压力试验及吹洗设计要求：符合图纸及设计要求 6．说明：包含管道及管件的采购及安装 7．其他：详见设计图纸、答疑、招标文件、施工规范及相关验收要求 | m | 96.71 | 14.9573 | 1446.5156
232 | 塑料管 | 1．名称：光滑内壁U-PVC管 2．介质：污废水排水 3．规格、压力等级：De110 4．连接形式：粘接 5．压力试验及吹洗设计要求：符合图纸及设计要求 6．说明：包含管道及管件的采购及安装 7．其他：详见设计图纸、答疑、招标文件、施工规范及相关验收要求 | m | 38.57 | 28.9245 | 1115.618
233 | 成品管卡安装 | 1．名称：成品管卡 2．规格型号：De50 3．其他：详见设计图纸、答疑、招标文件、施工规范及相关验收要求 | 个 | 38 | 3.1845 | 121.011
234 | 成品管卡安装 | 1．名称：成品管卡 2．规格型号：De110 3．其他：详见设计图纸、答疑、招标文件、施工规范及相关验收要求 | 个 | 19 | 5.5193 | 104.8658
235 | 给、排水附（配）件 | 1．名称：地漏 2．规格型号：De50 3．其他：详见设计图纸、答疑、招标文件、施工规范及相关验收要求 | 个 | 38 | 15.2212 | 578.4075
236 | 管道绝热 | 1、绝热材料品种：离心玻璃棉 2、绝热厚度：40mm，防锈铝板外壳保护层,其厚度不应小于0.5mm 3、管道外径：DN50以内 4、其他：具体详见图纸、图集、答疑、招标文件、政府相关文件、规范等其他资料，满足验收要求 | m3 | 0.95 | 1024.5922 | 973.3626
237 | 塑料管 | 1．名称：S5系列PP-R管 2．介质：生活给水 3．规格、压力等级：DN15 4．连接形式：热熔连接 5．压力试验及吹洗设计要求：符合图纸及设计要求 6．说明：包含管道及管件的采购及安装 7．其他：详见设计图纸、答疑、招标文件、施工规范及相关验收要求 | m | 560.31 | 11.088 | 6212.7173
238 | 塑料管 | 1．名称：S5系列PP-R管 2．介质：生活给水 3．规格、压力等级：DN25 4．连接形式：热熔连接 5．压力试验及吹洗设计要求：符合图纸及设计要求 6．说明：包含管道及管件的采购及安装 7．其他：详见设计图纸、答疑、招标文件、施工规范及相关验收要求 | m | 212.23 | 14.9738 | 3177.879
239 | 管道消毒冲洗 | 1．名称：管道消毒冲洗 2．规格型号：DN15 3．管内介质：生活给水 4．其他：详见设计图纸、答疑、招标文件、施工规范及相关验收要求 | m | 560.31 | 0.3135 | 175.6572
240 | 管道消毒冲洗 | 1．名称：管道消毒冲洗 2．规格型号：DN25 3．管内介质：生活给水 4．其他：详见设计图纸、答疑、招标文件、施工规范及相关验收要求 | m | 212.23 | 0.37125 | 78.7904
241 | 成品管卡安装 | 1．名称：成品管卡 2．规格型号：DN15 3．其他：详见设计图纸、答疑、招标文件、施工规范及相关验收要求 | 个 | 190 | 1.749 | 332.31
242 | 成品管卡安装 | 1．名称：成品管卡 2．规格型号：DN25 3．其他：详见设计图纸、答疑、招标文件、施工规范及相关验收要求 | 个 | 76 | 2.2687 | 172.425
243 | 给、排水附（配）件 | 1．名称：洗衣机水龙头 2．型号、规格：DN15 3．其他：详见设计图纸、答疑、招标文件、施工规范及相关验收要求 | 个 | 19 | 8.3655 | 158.9445
244 | 坐便器 | 1．名称：坐便器 2．规格、类型：具体详见图纸及物料表，满足设计及业主要求 3．附件名称、数量：包含金属软管、配套阀门及冲洗阀等所有附件的采购及安装，满足实际使用要求 4．其他：详见设计图纸、答疑、招标文件、施工规范及相关验收要求 | 组 | 19 | 571.4775 | 10858.0725
245 | 洗脸盆 | 1．名称：一体式洗漱台 2．规格、类型：具体详见图纸及物料表，满足设计及业主要求 3．附件名称、数量：包含金属软管、配套阀门及水龙头等所有附件的采购及安装，满足实际使用要求 4．其他：详见设计图纸、答疑、招标文件、施工规范及相关验收要求 | 组 | 19 | 815.3887 | 15492.3862
246 | 淋浴器 | 1．名称：淋浴花洒 2．规格、类型：具体详见图纸及物料表，满足设计及业主要求 3．附件名称、数量：包含金属软管及配套阀门等所有附件的采购及安装，满足实际使用要求 4．其他：详见设计图纸、答疑、招标文件、施工规范及相关验收要求 | 套 | 19 | 410.8087 | 7805.3663
247 | 洗脸盆 | 1．名称：厨房洗涤盆 2．规格、类型：具体详见图纸及物料表，满足设计及业主要求 3．附件名称、数量：包含金属软管、配套阀门及水龙头等所有附件的采购及安装，满足实际使用要求 4．其他：详见设计图纸、答疑、招标文件、施工规范及相关验收要求 | 组 | 19 | 259.7677 | 4935.5872
248 | 管道防结露 | 1、绝热材料品种：柔性泡沫橡塑 2、绝热厚度：20mm 3、管道外径：DN40以内 4、其他：详见设计图纸、答疑、招标文件、施工规范及相关验收要求 | m3 | 1.9 | 1317.8467 | 2503.9088
249 | 塑料管 | 1．名称：S3.2系列PP-R管 2．介质：生活给水 3．规格、压力等级：DN15 4．连接形式：热熔连接 5．压力试验及吹洗设计要求：符合图纸及设计要求 6．说明：包含管道及管件的采购及安装 7．其他：详见设计图纸、答疑、招标文件、施工规范及相关验收要求 | m | 230.09 | 11.7562 | 2704.9956
250 | 塑料管 | 1．名称：S3.2系列PP-R管 2．介质：生活给水 3．规格、压力等级：DN25 4．连接形式：热熔连接 5．压力试验及吹洗设计要求：符合图纸及设计要求 6．说明：包含管道及管件的采购及安装 7．其他：详见设计图纸、答疑、招标文件、施工规范及相关验收要求 | m | 66.5 | 16.0545 | 1067.6243
251 | 管道消毒冲洗 | 1．名称：管道消毒冲洗 2．规格型号：DN15 3．管内介质：生活给水 4．其他：详见设计图纸、答疑、招标文件、施工规范及相关验收要求 | m | 230.09 | 0.3135 | 72.1332
252 | 管道消毒冲洗 | 1．名称：管道消毒冲洗 2．规格型号：DN25 3．管内介质：生活给水 4．其他：详见设计图纸、答疑、招标文件、施工规范及相关验收要求 | m | 66.5 | 0.37125 | 24.6881
253 | 成品管卡安装 | 1．名称：成品管卡 2．规格型号：DN15 3．其他：详见设计图纸、答疑、招标文件、施工规范及相关验收要求 | 个 | 76 | 1.749 | 132.924
254 | 成品管卡安装 | 1．名称：成品管卡 2．规格型号：DN25 3．其他：详见设计图纸、答疑、招标文件、施工规范及相关验收要求 | 个 | 19 | 2.2687 | 43.1063
255 | 燃气热水器 | 1．名称：燃气热水器 2．型号、容量：具体详见图纸及物料表，满足设计及业主要求 3．附件名称、数量：包含金属软管、配套阀门等所有附件的采购及安装，满足实际使用要求 4．其他：详见设计图纸、答疑、招标文件、施工规范及相关验收要求 | 台 | 19 | 707.6273 | 13444.9178
256 | 管道绝热 | 1、绝热材料品种：离心玻璃棉 2、绝热厚度：40mm，防锈铝板外壳保护层,其厚度不应小于0.5mm 3、管道外径：DN50以内 4、其他：具体详见图纸、图集、答疑、招标文件、政府相关文件、规范等其他资料，满足验收要求 | m3 | 0.95 | 1024.5922 | 973.3626
257 | 塑料管 | 1．名称：光滑内壁U-PVC管 2．介质：污废水排水 3．规格、压力等级：De50 4．连接形式：粘接 5．压力试验及吹洗设计要求：符合图纸及设计要求 6．说明：包含管道及管件的采购及安装 7．其他：详见设计图纸、答疑、招标文件、施工规范及相关验收要求 | m | 104.5 | 14.9573 | 1563.0326
258 | 塑料管 | 1．名称：光滑内壁U-PVC管 2．介质：污废水排水 3．规格、压力等级：De110 4．连接形式：粘接 5．压力试验及吹洗设计要求：符合图纸及设计要求 6．说明：包含管道及管件的采购及安装 7．其他：详见设计图纸、答疑、招标文件、施工规范及相关验收要求 | m | 38.57 | 28.9245 | 1115.618
259 | 成品管卡安装 | 1．名称：成品管卡 2．规格型号：De50 3．其他：详见设计图纸、答疑、招标文件、施工规范及相关验收要求 | 个 | 38 | 3.1845 | 121.011
260 | 成品管卡安装 | 1．名称：成品管卡 2．规格型号：De110 3．其他：详见设计图纸、答疑、招标文件、施工规范及相关验收要求 | 个 | 19 | 5.5193 | 104.8658
261 | 给、排水附（配）件 | 1．名称：地漏 2．规格型号：De50 3．其他：详见设计图纸、答疑、招标文件、施工规范及相关验收要求 | 个 | 38 | 15.2212 | 578.4075
262 | 管道绝热 | 1、绝热材料品种：离心玻璃棉 2、绝热厚度：40mm，防锈铝板外壳保护层,其厚度不应小于0.5mm 3、管道外径：DN50以内 4、其他：具体详见图纸、图集、答疑、招标文件、政府相关文件、规范等其他资料，满足验收要求 | m3 | 0.95 | 1024.5922 | 973.3626
三、暖通
263 | 空调器 | 1．名称：风管式分体空调 2．室内机型号：HUR-35KFWHF风管室内机，风量（超高/高/中/低/超低/静音）m3/min：9.0\8.1\7.3\6.7\5.9\5.2 3．室外机：1.5匹风管机室外机 制冷量：3.5kw，制热量：3.9kw，制冷功率：1.1kw，制热功率：1.1kw 4．工作内容：包括但不限于空调室内机、室外机、控制系统、减振装置、冷媒管、冷凝管及其保温、设备搬运及所有安装辅材等，满足设计及相关规范要求 | 台 | 150 | 2727.285 | 409092.75
264 | 检查接线 | 1．名称：检查接线 2．功率：≤15KW 3．具体详见图纸、图集、答疑、招标文件、政府相关文件、规范等其他资料，满足验收要求 | 台 | 150 | 176.0797 | 26411.9625
265 | 碳钢通风管道 | 1．材质、厚度：镀锌钢板，δ=0.75mm 2．规格、形状：矩形，b≤1000mm 3．管件、法兰等附件等设计要求：法兰连接 4．风管、管件、法兰、零件、成品支吊架或托架制作、安装；风管穿楼板、墙体应预留孔洞或打洞；弯头导流叶片制作安装；过跨风管落地支架制作安装；风管检查孔制作 5．其他：未尽事宜详见设计图纸、图集、答疑、招标文件、政府相关文件、规范等其他资料，满足验收要求 | m2 | 127.5 | 72.6082 | 9257.5519
266 | 金属结构刷油 | 1、名称：风管支吊架刷漆 2、油漆品种：非镀锌支、吊架应在安装前完成除锈、刷漆工作,在刷油前应进行除锈,除锈后刷两道红丹漆防腐,明露部分增刷两道色漆 3、其他：未尽事宜详见设计图纸、图集、答疑、招标文件、政府相关文件、规范等其他资料，满足验收要求 | kg | 127.5 | 0.94875 | 120.9656
267 | 通风管道绝热 | 1．绝热材料品种：风管保温 2．做法：不燃 A级 铝箔离心玻璃棉板32mm厚 3．说明：此处不含风管，风管另计 4．其他：详见设计图纸、答疑、招标文件、施工规范及相关验收要求 | m3 | 4.5 | 682.0522 | 3069.2351
268 | 碳钢风口、散流器、百叶窗 | 1．名称：双层百叶送风口 2．规格：700*150 3．材质：铝合金 4．风口外侧设置不锈钢防护网 5．其他：未尽事宜详见设计图纸、图集、答疑、招标文件、政府相关文件、规范等其他资料，满足验收要求 | 个 | 150 | 55.0688 | 8260.3125
269 | 碳钢风口、散流器、百叶窗 | 1．名称：门铰式单层百叶回风口（带过滤网） 2．规格：700*250 3．材质：铝合金 4．其他：未尽事宜详见设计图纸、图集、答疑、招标文件、政府相关文件、规范等其他资料，满足验收要求 | 个 | 150 | 95.3782 | 14306.7375
270 | 空调器 | 1．名称：风管式分体空调 2．室内机型号：HUR-35KFWHF风管室内机，风量（超高/高/中/低/超低/静音）m3/min：9.0\8.1\7.3\6.7\5.9\5.2 3．室外机：1.5匹风管机室外机 制冷量：3.5kw，制热量：3.9kw，制冷功率：1.1kw，制热功率：1.1kw 4．工作内容：包括但不限于空调室内机、室外机、控制系统、减振装置、冷媒管、冷凝管及其保温、设备搬运及所有安装辅材等，满足设计及相关规范要求 | 台 | 19 | 2727.285 | 51818.415
271 | 空调器 | 1．名称：风管式分体空调 2．室内机型号：HUR-26KFWH风管室内机，风量（超高/高/中/低/超低/静音）m3/min：7.0\6.5\6.1\5.7\5.3\4.8 3．室外机：1.0匹风管机室外机 制冷量：2.6kw，制热量：2.9kw，制冷功率：0.75kw，制热功率：0.75kw 4．工作内容：包括但不限于空调室内机、室外机、控制系统、减振装置、冷媒管、冷凝管及其保温、设备搬运及所有安装辅材等，满足设计及相关规范要求 | 台 | 38 | 2427.4305 | 92242.359
272 | 检查接线 | 1．名称：检查接线 2．功率：≤15KW 3．具体详见图纸、图集、答疑、招标文件、政府相关文件、规范等其他资料，满足验收要求 | 台 | 57 | 176.0797 | 10036.5457
273 | 碳钢通风管道 | 1．材质、厚度：镀锌钢板，δ=0.75mm 2．规格、形状：矩形，b≤1000mm 3．管件、法兰等附件等设计要求：法兰连接 4．风管、管件、法兰、零件、成品支吊架或托架制作、安装；风管穿楼板、墙体应预留孔洞或打洞；弯头导流叶片制作安装；过跨风管落地支架制作安装；风管检查孔制作 5．其他：未尽事宜详见设计图纸、图集、答疑、招标文件、政府相关文件、规范等其他资料，满足验收要求 | m2 | 16.15 | 72.6082 | 1172.6232
274 | 金属结构刷油 | 1、名称：风管支吊架刷漆 2、油漆品种：非镀锌支、吊架应在安装前完成除锈、刷漆工作,在刷油前应进行除锈,除锈后刷两道红丹漆防腐,明露部分增刷两道色漆 3、其他：未尽事宜详见设计图纸、图集、答疑、招标文件、政府相关文件、规范等其他资料，满足验收要求 | kg | 16.15 | 0.94875 | 15.3223
275 | 通风管道绝热 | 1．绝热材料品种：风管保温 2．做法：不燃 A级 铝箔离心玻璃棉板32mm厚 3．说明：此处不含风管，风管另计 4．其他：详见设计图纸、答疑、招标文件、施工规范及相关验收要求 | m3 | 0.57 | 682.0522 | 388.7698
276 | 碳钢风口、散流器、百叶窗 | 1．名称：双层百叶送风口 2．规格：700*150 3．材质：铝合金 4．风口外侧设置不锈钢防护网 5．其他：未尽事宜详见设计图纸、图集、答疑、招标文件、政府相关文件、规范等其他资料，满足验收要求 | 个 | 57 | 55.0688 | 3138.9187
277 | 碳钢风口、散流器、百叶窗 | 1．名称：门铰式单层百叶回风口（带过滤网） 2．规格：700*250 3．材质：铝合金 4．其他：未尽事宜详见设计图纸、图集、答疑、招标文件、政府相关文件、规范等其他资料，满足验收要求 | 个 | 57 | 95.3782 | 5436.5603
278 | 空调器 | 1．名称：风管式分体空调 2．室内机型号：HUR-35KFWHF风管室内机，风量（超高/高/中/低/超低/静音）m3/min：9.0\8.1\7.3\6.7\5.9\5.2 3．室外机：1.5匹风管机室外机 制冷量：3.5kw，制热量：3.9kw，制冷功率：1.1kw，制热功率：1.1kw 4．工作内容：包括但不限于空调室内机、室外机、控制系统、减振装置、冷媒管、冷凝管及其保温、设备搬运及所有安装辅材等，满足设计及相关规范要求 | 台 | 19 | 2727.285 | 51818.415
279 | 空调器 | 1．名称：风管式分体空调 2．室内机型号：HUR-26KFWH风管室内机，风量（超高/高/中/低/超低/静音）m3/min：7.0\6.5\6.1\5.7\5.3\4.8 3．室外机：1.0匹风管机室外机 制冷量：2.6kw，制热量：2.9kw，制冷功率：0.75kw，制热功率：0.75kw 4．工作内容：包括但不限于空调室内机、室外机、控制系统、减振装置、冷媒管、冷凝管及其保温、设备搬运及所有安装辅材等，满足设计及相关规范要求 | 台 | 38 | 2427.4305 | 92242.359
280 | 检查接线 | 1．名称：检查接线 2．功率：≤15KW 3．具体详见图纸、图集、答疑、招标文件、政府相关文件、规范等其他资料，满足验收要求 | 台 | 57 | 176.0797 | 10036.5457
281 | 碳钢通风管道 | 1．材质、厚度：镀锌钢板，δ=0.75mm 2．规格、形状：矩形，b≤1000mm 3．管件、法兰等附件等设计要求：法兰连接 4．风管、管件、法兰、零件、成品支吊架或托架制作、安装；风管穿楼板、墙体应预留孔洞或打洞；弯头导流叶片制作安装；过跨风管落地支架制作安装；风管检查孔制作 5．其他：未尽事宜详见设计图纸、图集、答疑、招标文件、政府相关文件、规范等其他资料，满足验收要求 | m2 | 16.15 | 72.6082 | 1172.6232
282 | 金属结构刷油 | 1、名称：风管支吊架刷漆 2、油漆品种：非镀锌支、吊架应在安装前完成除锈、刷漆工作,在刷油前应进行除锈,除锈后刷两道红丹漆防腐,明露部分增刷两道色漆 3、其他：未尽事宜详见设计图纸、图集、答疑、招标文件、政府相关文件、规范等其他资料，满足验收要求 | kg | 16.15 | 0.94875 | 15.3223
283 | 通风管道绝热 | 1．绝热材料品种：风管保温 2．做法：不燃 A级 铝箔离心玻璃棉板32mm厚 3．说明：此处不含风管，风管另计 4．其他：详见设计图纸、答疑、招标文件、施工规范及相关验收要求 | m3 | 0.57 | 682.0522 | 388.7698
284 | 碳钢风口、散流器、百叶窗 | 1．名称：双层百叶送风口 2．规格：700*150 3．材质：铝合金 4．风口外侧设置不锈钢防护网 5．其他：未尽事宜详见设计图纸、图集、答疑、招标文件、政府相关文件、规范等其他资料，满足验收要求 | 个 | 57 | 55.0688 | 3138.9187
285 | 碳钢风口、散流器、百叶窗 | 1．名称：门铰式单层百叶回风口（带过滤网） 2．规格：700*250 3．材质：铝合金 4．其他：未尽事宜详见设计图纸、图集、答疑、招标文件、政府相关文件、规范等其他资料，满足验收要求 | 个 | 57 | 95.3782 | 5436.5603
四、其他
286 | 脚手架搭拆 | 1、名称：脚手架搭拆 2、其他：详见设计图纸、答疑、招标文件、施工规范及相关验收要求 | 项 | 1 | 3093.75 | 3093.75
287 | 建筑物超高增加费 | 1、名称：建筑物超高增加费 2、其他：详见设计图纸、答疑、招标文件、施工规范及相关验收要求 | 项 | 1 | 3093.75 | 3093.75
288 | 通风工程检测、调试 | 1、名称：通风工程检测、调试 2、其他：详见设计图纸、答疑、招标文件、施工规范及相关验收要求 | 项 | 1 | 2536.875 | 2536.875
| 措施项目费 |  | 项 | 1 | 19428.6675 | 19428.6675
| 不可竞争费 |  | 项 | 1 | 111337.0418 | 111337.0418
七 |  | S1#楼精装修【安装】 |  |  |  | 255579.8787
冷水给水系统
1 | 塑料管 | 1．名称：S5系列PP-R管 2．介质：生活给水 3．规格、压力等级：DN15 4．连接形式：热熔连接 5．压力试验及吹洗设计要求：符合图纸及设计要求 6．说明：包含管道及管件的采购及安装 7．其他：详见设计图纸、答疑、招标文件、施工规范及相关验收要求 | m | 133.2 | 11.088 | 1476.9216
2 | 塑料管 | 1．名称：S5系列PP-R管 2．介质：生活给水 3．规格、压力等级：DN20 4．连接形式：热熔连接 5．压力试验及吹洗设计要求：符合图纸及设计要求 6．说明：包含管道及管件的采购及安装 7．其他：详见设计图纸、答疑、招标文件、施工规范及相关验收要求 | m | 41.64 | 12.8205 | 533.8456
3 | 塑料管 | 1．名称：S5系列PP-R管 2．介质：生活给水 3．规格、压力等级：DN25 4．连接形式：热熔连接 5．压力试验及吹洗设计要求：符合图纸及设计要求 6．说明：包含管道及管件的采购及安装 7．其他：详见设计图纸、答疑、招标文件、施工规范及相关验收要求 | m | 132.58 | 14.9738 | 1985.2198
4 | 塑料管 | 1．名称：S5系列PP-R管 2．介质：生活给水 3．规格、压力等级：DN32 4．连接形式：热熔连接 5．压力试验及吹洗设计要求：符合图纸及设计要求 6．说明：包含管道及管件的采购及安装 7．其他：详见设计图纸、答疑、招标文件、施工规范及相关验收要求 | m | 35.21 | 18.744 | 659.9762
5 | 塑料管 | 1．名称：S5系列PP-R管 2．介质：生活给水 3．规格、压力等级：DN40 4．连接形式：热熔连接 5．压力试验及吹洗设计要求：符合图纸及设计要求 6．说明：包含管道及管件的采购及安装 7．其他：详见设计图纸、答疑、招标文件、施工规范及相关验收要求 | m | 11.12 | 24.75 | 275.22
6 | 塑料管 | 1．名称：S5系列PP-R管 2．介质：生活给水 3．规格、压力等级：DN50 4．连接形式：热熔连接 5．压力试验及吹洗设计要求：符合图纸及设计要求 6．说明：包含管道及管件的采购及安装 7．其他：详见设计图纸、答疑、招标文件、施工规范及相关验收要求 | m | 25.63 | 31.8863 | 817.2446
7 | 管道消毒冲洗 | 1．名称：管道消毒冲洗 2．规格型号：DN15 3．管内介质：生活给水 4．其他：详见设计图纸、答疑、招标文件、施工规范及相关验收要求 | m | 133.2 | 0.3135 | 41.7582
8 | 管道消毒冲洗 | 1．名称：管道消毒冲洗 2．规格型号：DN20 3．管内介质：生活给水 4．其他：详见设计图纸、答疑、招标文件、施工规范及相关验收要求 | m | 41.64 | 0.33825 | 14.0847
9 | 管道消毒冲洗 | 1．名称：管道消毒冲洗 2．规格型号：DN25 3．管内介质：生活给水 4．其他：详见设计图纸、答疑、招标文件、施工规范及相关验收要求 | m | 132.58 | 0.37125 | 49.2203
10 | 管道消毒冲洗 | 1．名称：管道消毒冲洗 2．规格型号：DN32 3．管内介质：生活给水 4．其他：详见设计图纸、答疑、招标文件、施工规范及相关验收要求 | m | 35.21 | 0.4125 | 14.5241
11 | 管道消毒冲洗 | 1．名称：管道消毒冲洗 2．规格型号：DN40 3．管内介质：生活给水 4．其他：详见设计图纸、答疑、招标文件、施工规范及相关验收要求 | m | 11.12 | 0.45375 | 5.0457
12 | 管道消毒冲洗 | 1．名称：管道消毒冲洗 2．规格型号：DN50 3．管内介质：生活给水 4．其他：详见设计图纸、答疑、招标文件、施工规范及相关验收要求 | m | 25.63 | 0.50325 | 12.8983
13 | 螺纹阀门 | 1．名称：闸阀 2．规格、压力等级：DN50 3．连接形式：螺纹连接 4．其他：详见设计图纸、答疑、招标文件、施工规范及相关验收要求 | 个 | 4 | 120.7553 | 483.021
14 | 螺纹阀门 | 1．名称：截止阀 2．规格、压力等级：DN32 3．连接形式：螺纹连接 4．其他：详见设计图纸、答疑、招标文件、施工规范及相关验收要求 | 个 | 1 | 43.1392 | 43.1392
15 | 蹲便器 | 1．名称：蹲便器 2．规格、类型：具体详见图纸，满足设计及业主要求 3．附件名称、数量：包含金属软管、配套阀门及冲洗阀等所有附件的采购及安装，满足实际使用要求 4．其他：详见设计图纸、答疑、招标文件、施工规范及相关验收要求 | 组 | 27 | 338.5883 | 9141.8828
16 | 小便器 | 1．名称：小便器 2．规格、类型：具体详见图纸，满足设计及业主要求 3．附件名称、数量：包含金属软管、配套阀门及冲洗阀等所有附件的采购及安装，满足实际使用要求 4．其他：详见设计图纸、答疑、招标文件、施工规范及相关验收要求 | 组 | 12 | 585.4695 | 7025.634
17 | 洗脸盆 | 1．名称：洗脸盆 2．规格、类型：具体详见图纸，满足设计及业主要求 3．附件名称、数量：包含金属软管、配套阀门及水龙头等所有附件的采购及安装，满足实际使用要求 4．其他：详见设计图纸、答疑、招标文件、施工规范及相关验收要求 | 组 | 13 | 394.7625 | 5131.9125
18 | 拖布池 | 1．名称：拖布池 2．规格、类型：具体详见图纸，满足设计及业主要求 3．附件名称、数量：包含金属软管、配套阀门及水龙头等所有附件的采购及安装，满足实际使用要求 4．其他：详见设计图纸、答疑、招标文件、施工规范及相关验收要求 | 组 | 4 | 342.738 | 1370.952
19 | 残疾人洗脸盆 | 1．名称：残疾人洗脸盆 2．规格、类型：具体详见图纸，满足设计及业主要求 3．附件名称、数量：包含金属软管、配套阀门及水龙头等所有附件的采购及安装，满足实际使用要求 4．其他：详见设计图纸、答疑、招标文件、施工规范及相关验收要求 | 组 | 4 | 394.7625 | 1579.05
20 | 残疾人坐便器 | 1．名称：残疾人坐便器 2．规格、类型：具体详见图纸，满足设计及业主要求 3．附件名称、数量：包含金属软管、配套阀门及冲洗阀等所有附件的采购及安装，满足实际使用要求 4．其他：详见设计图纸、答疑、招标文件、施工规范及相关验收要求 | 组 | 4 | 566.6677 | 2266.671
21 | 淋浴器 | 1．名称：淋浴器 2．规格、类型：具体详见图纸，满足设计及业主要求 3．附件名称、数量：包含金属软管及配套阀门等所有附件的采购及安装，满足实际使用要求 4．其他：详见设计图纸、答疑、招标文件、施工规范及相关验收要求 | 套 | 4 | 389.0453 | 1556.181
22 | 成品管卡安装 | 1．名称：成品管卡 2．规格型号：DN15 3．其他：详见设计图纸、答疑、招标文件、施工规范及相关验收要求 | 个 | 45 | 1.749 | 78.705
23 | 成品管卡安装 | 1．名称：成品管卡 2．规格型号：DN20 3．其他：详见设计图纸、答疑、招标文件、施工规范及相关验收要求 | 个 | 14 | 1.8975 | 26.565
24 | 成品管卡安装 | 1．名称：成品管卡 2．规格型号：DN25 3．其他：详见设计图纸、答疑、招标文件、施工规范及相关验收要求 | 个 | 45 | 2.2687 | 102.0938
25 | 成品管卡安装 | 1．名称：成品管卡 2．规格型号：DN32 3．其他：详见设计图纸、答疑、招标文件、施工规范及相关验收要求 | 个 | 12 | 2.2687 | 27.225
26 | 成品管卡安装 | 1．名称：成品管卡 2．规格型号：DN40 3．其他：详见设计图纸、答疑、招标文件、施工规范及相关验收要求 | 个 | 4 | 2.5245 | 10.098
27 | 成品管卡安装 | 1．名称：成品管卡 2．规格型号：DN50 3．其他：详见设计图纸、答疑、招标文件、施工规范及相关验收要求 | 个 | 9 | 3.1845 | 28.6605
28 | 管道保温 | 1．名称：管道保温 2．保温做法：采用难燃B1级橡塑发泡保温管壳，外包装饰铝箔，具体做法详见图纸，满足设计及相关规范要求 3．其他：详见设计图纸、答疑、招标文件、施工规范及相关验收要求 | m3 | 0.11 | 1317.8467 | 144.9631
热水给水系统
29 | 塑料管 | 1．名称：S3.2系列PP-R管 2．介质：生活给水 3．规格、压力等级：DN15 4．连接形式：热熔连接 5．压力试验及吹洗设计要求：符合图纸及设计要求 6．说明：包含管道及管件的采购及安装 7．其他：详见设计图纸、答疑、招标文件、施工规范及相关验收要求 | m | 35.48 | 11.7562 | 417.1117
30 | 塑料管 | 1．名称：S3.2系列PP-R管 2．介质：生活给水 3．规格、压力等级：DN20 4．连接形式：热熔连接 5．压力试验及吹洗设计要求：符合图纸及设计要求 6．说明：包含管道及管件的采购及安装 7．其他：详见设计图纸、答疑、招标文件、施工规范及相关验收要求 | m | 6.66 | 14.058 | 93.6263
31 | 管道消毒冲洗 | 1．名称：管道消毒冲洗 2．规格型号：DN15 3．管内介质：生活给水 4．其他：详见设计图纸、答疑、招标文件、施工规范及相关验收要求 | m | 35.48 | 0.3135 | 11.123
32 | 管道消毒冲洗 | 1．名称：管道消毒冲洗 2．规格型号：DN20 3．管内介质：生活给水 4．其他：详见设计图纸、答疑、招标文件、施工规范及相关验收要求 | m | 6.66 | 0.33825 | 2.2527
33 | 成品管卡安装 | 1．名称：成品管卡 2．规格型号：DN15 3．其他：详见设计图纸、答疑、招标文件、施工规范及相关验收要求 | 个 | 12 | 1.749 | 20.988
34 | 成品管卡安装 | 1．名称：成品管卡 2．规格型号：DN20 3．其他：详见设计图纸、答疑、招标文件、施工规范及相关验收要求 | 个 | 3 | 1.8975 | 5.6925
35 | 热水器 | 1．名称：电热水器 2．型号、容积：80L 3．其他：详见设计图纸、答疑、招标文件、施工规范及相关验收要求 | 台 | 2 | 867.9742 | 1735.9485
36 | 小厨宝 | 1．名称：小厨宝 2．型号、容积：6L 3．其他：详见设计图纸、答疑、招标文件、施工规范及相关验收要求 | 台 | 5 | 243.2925 | 1216.4625
37 | 管道保温 | 1．名称：管道保温 2．保温做法：采用难燃B1级橡塑发泡保温管壳，外包装饰铝箔，具体做法详见图纸，满足设计及相关规范要求 3．其他：详见设计图纸、答疑、招标文件、施工规范及相关验收要求 | m3 | 0.11 | 1317.8467 | 144.9631
污废水排水系统
38 | 塑料管 | 1．名称：光滑内壁U-PVC管 2．介质：污废水排水 3．规格、压力等级：De50 4．连接形式：粘接 5．压力试验及吹洗设计要求：符合图纸及设计要求 6．说明：包含管道及管件的采购及安装 7．其他：详见设计图纸、答疑、招标文件、施工规范及相关验收要求 | m | 47.69 | 14.9573 | 713.3113
39 | 塑料管 | 1．名称：光滑内壁U-PVC管 2．介质：污废水排水 3．规格、压力等级：De75 4．连接形式：粘接 5．压力试验及吹洗设计要求：符合图纸及设计要求 6．说明：包含管道及管件的采购及安装 7．其他：详见设计图纸、答疑、招标文件、施工规范及相关验收要求 | m | 51.71 | 21.3923 | 1106.1932
40 | 塑料管 | 1．名称：光滑内壁U-PVC管 2．介质：污废水排水 3．规格、压力等级：De110 4．连接形式：粘接 5．压力试验及吹洗设计要求：符合图纸及设计要求 6．说明：包含管道及管件的采购及安装 7．其他：详见设计图纸、答疑、招标文件、施工规范及相关验收要求 | m | 113.19 | 28.9245 | 3273.9642
41 | 成品管卡安装 | 1．名称：成品管卡 2．规格型号：De50 3．其他：详见设计图纸、答疑、招标文件、施工规范及相关验收要求 | 个 | 16 | 3.1845 | 50.952
42 | 成品管卡安装 | 1．名称：成品管卡 2．规格型号：De75 3．其他：详见设计图纸、答疑、招标文件、施工规范及相关验收要求 | 个 | 11 | 4.2983 | 47.2807
43 | 成品管卡安装 | 1．名称：成品管卡 2．规格型号：De110 3．其他：详见设计图纸、答疑、招标文件、施工规范及相关验收要求 | 个 | 38 | 5.5193 | 209.7315
44 | 给、排水附（配）件 | 1．名称：清扫口 2．规格型号：De110 3．其他：详见设计图纸、答疑、招标文件、施工规范及相关验收要求 | 个 | 6 | 11.6655 | 69.993
45 | 给、排水附（配）件 | 1．名称：地漏 2．规格型号：De50 3．其他：详见设计图纸、答疑、招标文件、施工规范及相关验收要求 | 个 | 16 | 15.2212 | 243.54
强电系统
46 | 装饰灯 | 1．名称：嵌入式筒灯1 2．规格型号：功率(W)：14W，色温：4000K， 3．其他：详见设计图纸、答疑、招标文件、施工规范及相关验收要求 | 套 | 26 | 41.9183 | 1089.8745
47 | 装饰灯 | 1．名称：防雾筒灯2 2．规格型号：功率(W)：9W，色温：4000K， 3．其他：详见设计图纸、答疑、招标文件、施工规范及相关验收要求 | 套 | 80 | 44.5005 | 3560.04
48 | 装饰灯 | 1．名称：嵌入式筒灯3 2．规格型号：功率(W)：35W，色温：4000K， 3．其他：详见设计图纸、答疑、招标文件、施工规范及相关验收要求 | 套 | 57 | 55.3162 | 3153.0262
49 | 装饰灯 | 1．名称：轨道射灯 2．规格型号：功率(W)：20W，色温：4000K， 3．其他：详见设计图纸、答疑、招标文件、施工规范及相关验收要求 | 套 | 48 | 108.9908 | 5231.556
50 | 装饰灯 | 1．名称：轨道射灯 2．规格型号：功率(W)：35W，色温：4000K， 3．使用区域：台球室 4．其他：详见设计图纸、答疑、招标文件、施工规范及相关验收要求 | 套 | 4 | 108.9908 | 435.963
51 | 装饰灯 | 1．名称：明装圆盘灯 2．规格型号：功率(W)：22W，色温：4000K， 3．使用区域：楼梯间 4．其他：详见设计图纸、答疑、招标文件、施工规范及相关验收要求 | 套 | 7 | 122.6115 | 858.2805
52 | 装饰灯 | 1．名称：LED灯带 2．规格型号：功率(W)：14W，色温：4000K， 3．使用区域：立面、顶面 4．其他：详见设计图纸、答疑、招标文件、施工规范及相关验收要求 | m | 49.82 | 33.1155 | 1649.8142
53 | 装饰灯 | 1．名称：明装线灯 2．规格型号：功率(W)：28W，色温：4000K， 3．使用区域：轻食吧 4．其他：详见设计图纸、答疑、招标文件、施工规范及相关验收要求 | 套 | 7 | 111.9855 | 783.8985
54 | 装饰灯 | 1．名称：艺术吊灯 2．规格型号：功率(W)：30W，色温：4000K， 3．使用区域：公寓卧室 4．其他：详见设计图纸、答疑、招标文件、施工规范及相关验收要求 | 套 | 6 | 616.737 | 3700.422
55 | 装饰灯 | 1．名称：定制吊灯（SPORTS CENTER） 2．使用区域：1M/28W，4000K 3．使用部位：健身房 4．说明：包含周边线条灯及中间字母发光灯灯，具体详见图纸，满足设计及相关规范要求 5．其他：详见设计图纸、答疑、招标文件、施工规范及相关验收要求 | 套 | 2 | 4798.926 | 9597.852
56 | 装饰灯 | 1．名称：铁艺LED灯 2．使用区域：24W，120*1600mm 3．其他：详见设计图纸、答疑、招标文件、施工规范及相关验收要求 | 套 | 5 | 122.6115 | 613.0575
57 | 照明开关 | 1．名称：二位单控开关 2．规格型号：250V，10A 3．安装形式：距地1.3m暗装 4．其他：详见设计图纸、答疑、招标文件、施工规范及相关验收要求 | 个 | 6 | 8.745 | 52.47
58 | 照明开关 | 1．名称：三位单控开关 2．规格型号：250V，10A 3．安装形式：距地1.3m暗装 4．其他：详见设计图纸、答疑、招标文件、施工规范及相关验收要求 | 个 | 14 | 9.8752 | 138.2535
59 | 照明开关 | 1．名称：四位单控开关 2．规格型号：250V，10A 3．安装形式：距地1.3m暗装 4．其他：详见设计图纸、答疑、招标文件、施工规范及相关验收要求 | 个 | 2 | 12.573 | 25.146
60 | 照明开关 | 1．名称：二位双控开关 2．规格型号：250V，10A 3．安装形式：距地1.3m暗装 4．其他：详见设计图纸、答疑、招标文件、施工规范及相关验收要求 | 个 | 2 | 8.745 | 17.49
61 | 插座 | 1．名称：安全型办公桌桌面插座 2．规格型号：250V，10A 3．安装形式：办公桌桌面(或设备带上)嵌入安装 4．其他：详见设计图纸、答疑、招标文件、施工规范及相关验收要求 | 个 | 11 | 10.3867 | 114.2542
62 | 插座 | 1．名称：安全型电视插座 2．规格型号：250V，10A 3．安装形式：根据设备要求调整 4．其他：详见设计图纸、答疑、招标文件、施工规范及相关验收要求 | 个 | 2 | 10.3867 | 20.7735
63 | 插座 | 1．名称：安全型二三孔插座 2．规格型号：250V，10A 3．安装形式：暗装(或设备带上)安装 4．其他：详见设计图纸、答疑、招标文件、施工规范及相关验收要求 | 个 | 48 | 10.3867 | 498.564
64 | 插座 | 1．名称：安全型投影仪预留插座 2．规格型号：250V，10A 3．安装形式：吸顶安装(根据设备) 4．其他：详见设计图纸、答疑、招标文件、施工规范及相关验收要求 | 个 | 1 | 10.3867 | 10.3867
65 | 插座 | 1．名称：安全型卫生间烘手器插座 2．规格型号：250V，16A 3．安装形式：距地1.3m暗装 4．其他：详见设计图纸、答疑、招标文件、施工规范及相关验收要求 | 个 | 4 | 13.0433 | 52.173
66 | 插座 | 1．名称：安全型小厨宝电源插座 2．规格型号：250V，16A(防水防溅型) 3．安装形式：距地0.5m暗装 4．其他：详见设计图纸、答疑、招标文件、施工规范及相关验收要求 | 个 | 5 | 16.3268 | 81.6338
67 | 插座 | 1．名称：安全型银幕预留插座 2．规格型号：250V，10A 3．安装形式：吸顶安装(根据设备) 4．其他：详见设计图纸、答疑、招标文件、施工规范及相关验收要求 | 个 | 1 | 10.3867 | 10.3867
68 | 插座 | 1．名称：安全型浴室插座 2．规格型号：250V，10A 3．安装形式：距地0.3m暗装 4．其他：详见设计图纸、答疑、招标文件、施工规范及相关验收要求 | 个 | 2 | 15.246 | 30.492
69 | 接线盒 | 1．名称：小便器感应电源预留接线盒 2．其他：详见设计图纸、答疑、招标文件、施工规范及相关验收要求 | 个 | 6 | 4.8922 | 29.3535
70 | 配管 | 1．名称：电气配管 2．规格：PC20 3．配置形式：明敷 4．其他：详见设计图纸、答疑、招标文件、施工规范及相关验收要求 | m | 1439.88 | 5.0655 | 7293.7121
71 | 配管 | 1．名称：电气配管 2．规格：镀锌钢管DN50 3．配置形式：明敷 4．其他：详见设计图纸、答疑、招标文件、施工规范及相关验收要求 | m | 23.52 | 31.8945 | 750.1586
72 | 配线 | 1．名称：电气配线 2．型号：WDZ-BYJ-2.5mm2 3．配线方式：穿管或桥架敷设 4．其他：详见设计图纸、答疑、招标文件、施工规范及相关验收要求 | m | 4930.48 | 2.4007 | 11836.8499
73 | 配线 | 1．名称：电气配线 2．型号：WDZ-BYJ-4mm2 3．配线方式：穿管或桥架敷设 4．其他：详见设计图纸、答疑、招标文件、施工规范及相关验收要求 | m | 2936.39 | 2.8958 | 8503.0513
74 | 电力电缆 | 1．名称：电力电缆 2．型号：WDZ-YJY-5*10mm2 3．敷设方式、部位：穿管或桥架敷设 4．其他：详见设计图纸、答疑、招标文件、施工规范及相关验收要求 | m | 33.65 | 34.0973 | 1147.3725
75 | 电力电缆头 | 1．名称：电力电缆头 2．规格：≤10mm2 3．电压等级（kV)：1kV 4．其他：详见设计图纸、答疑、招标文件、施工规范及相关验收要求 | 个 | 2 | 47.9243 | 95.8485
76 | 开关盒 | 1．名称：塑料开关盒 2．其他：详见设计图纸、答疑、招标文件、施工规范及相关验收要求 | 个 | 448 | 3.6713 | 1644.72
77 | 接线盒 | 1．名称：塑料接线盒 2．其他：详见设计图纸、答疑、招标文件、施工规范及相关验收要求 | 个 | 940 | 4.224 | 3970.56
78 | 送配电装置系统 | 1．名称：送配电装置系统 2．电压等级（KV)：1kv 3．具体详见图纸、图集、答疑、招标文件、政府相关文件、规范等其他资料，满足验收要求 | 系统 | 1 | 226.446 | 226.446
空调系统
79 | 多联体空调器室外机 | 1．名称：变冷媒流量多联室外机(22HP) 2．系统编号：KT-01 3．规格型号：制冷量：68KW，制热量：75KW，功率：18.48KW，制冷剂：R410A 4．包括但不限于空调室外机、控制系统、减振装置、冷媒剂、设备定位、设备搬运、螺栓孔灌浆、安装螺栓及所有安装辅材等，满足设计及相关规范要求 5．其他：详见设计图纸、答疑、招标文件、施工规范及相关验收要求 | 台 | 1 | 25104.981 | 25104.981
80 | 多联体空调器室外机 | 1．名称：变冷媒流量多联室外机(24HP) 2．系统编号：KT-02 3．规格型号：制冷量：61.5KW，制热量：69KW，功率：17.75KW，制冷剂：R410A 4．包括但不限于空调室外机、控制系统、减振装置、冷媒剂、设备定位、设备搬运、螺栓孔灌浆、安装螺栓及所有安装辅材等，满足设计及相关规范要求 5．其他：详见设计图纸、答疑、招标文件、施工规范及相关验收要求 | 台 | 1 | 24426.7485 | 24426.7485
81 | 空调室内机 | 1．名称：空调室内机 2．型号：D63Q4 3．规格：制冷量：6300W，制热量：7000W，循环风量：950m3/h，功率：80W 4．包括但不限于设备支架、减震装置、安装螺栓及所有安装辅材等，满足设计及相关规范要求 5．其他：详见设计图纸、答疑、招标文件、施工规范及相关验收要求 | 台 | 2 | 3940.7775 | 7881.555
82 | 空调室内机 | 1．名称：空调室内机 2．型号：D112Q4 3．规格：制冷量：11200W，制热量：12500W，循环风量：1700m3/h，功率：190W 4．包括但不限于设备支架、减震装置、安装螺栓及所有安装辅材等，满足设计及相关规范要求 5．其他：详见设计图纸、答疑、招标文件、施工规范及相关验收要求 | 台 | 11 | 1013.6693 | 11150.3618
83 | 检查接线 | 1．名称：变冷媒流量多联室外机检查接线 2．功率：≤30KW 3．具体详见图纸、图集、答疑、招标文件、政府相关文件、规范等其他资料，满足验收要求 | 台 | 2 | 388.9463 | 777.8925
84 | 检查接线 | 1．名称：空调室内机检查接线 2．功率：≤15KW 3．具体详见图纸、图集、答疑、招标文件、政府相关文件、规范等其他资料，满足验收要求 | 台 | 13 | 176.0797 | 2289.0368
85 | 空调开关 | 1．名称：空调开关 2．规格型号：详见图纸 3．其他：详见设计图纸、答疑、招标文件、施工规范及相关验收要求 | 台 | 13 | 57.354 | 745.602
86 | 冷媒管 | 1．名称：空调冷媒管 2．材质：去磷无缝紫铜管 3．规格、压力等级：φ9.5，厚度符合国标要求 4．连接形式：钎焊连接 5．说明：包含管道、分歧管及管件的采购及安装，满足设计及相关规范要求 6．其他：详见设计图纸、答疑、招标文件、施工规范及相关验收要求 | m | 83.59 | 27.4642 | 2295.7367
87 | 冷媒管 | 1．名称：空调冷媒管 2．材质：去磷无缝紫铜管 3．规格、压力等级：φ12.7，厚度符合国标要求 4．连接形式：钎焊连接 5．说明：包含管道、分歧管及管件的采购及安装，满足设计及相关规范要求 6．其他：详见设计图纸、答疑、招标文件、施工规范及相关验收要求 | m | 18.61 | 35.5823 | 662.1857
88 | 冷媒管 | 1．名称：空调冷媒管 2．材质：去磷无缝紫铜管 3．规格、压力等级：φ15.9，厚度符合国标要求 4．连接形式：钎焊连接 5．说明：包含管道、分歧管及管件的采购及安装，满足设计及相关规范要求 6．其他：详见设计图纸、答疑、招标文件、施工规范及相关验收要求 | m | 90.4 | 42.5618 | 3847.5822
89 | 冷媒管 | 1．名称：空调冷媒管 2．材质：去磷无缝紫铜管 3．规格、压力等级：φ19.1，厚度符合国标要求 4．连接形式：钎焊连接 5．说明：包含管道、分歧管及管件的采购及安装，满足设计及相关规范要求 6．其他：详见设计图纸、答疑、招标文件、施工规范及相关验收要求 | m | 15.19 | 52.866 | 803.0345
90 | 冷媒管 | 1．名称：空调冷媒管 2．材质：去磷无缝紫铜管 3．规格、压力等级：φ28.6，厚度符合国标要求 4．连接形式：钎焊连接 5．说明：包含管道、分歧管及管件的采购及安装，满足设计及相关规范要求 6．其他：详见设计图纸、答疑、招标文件、施工规范及相关验收要求 | m | 25.41 | 64.6882 | 1643.7284
91 | 冷媒管 | 1．名称：空调冷媒管 2．材质：去磷无缝紫铜管 3．规格、压力等级：φ31.8，厚度符合国标要求 4．连接形式：钎焊连接 5．说明：包含管道、分歧管及管件的采购及安装，满足设计及相关规范要求 6．其他：详见设计图纸、答疑、招标文件、施工规范及相关验收要求 | m | 15.19 | 71.1727 | 1081.1141
92 | 管道支吊架制作与安装 | 1．名称：管道支吊架制作与安装 2．材质：型钢及角钢 3．除锈、刷漆要求：先除锈后，刷樟丹防锈漆两道，再刷醇酸磁漆两道。 4．其他：详见设计图纸、答疑、招标文件、施工规范及相关验收要求 | kg | 125 | 9.3308 | 1166.3438
93 | 管道防腐蚀 | 1．名称：管道防腐 2．做法：室外冷媒管道，外缠稀松布，外涂三层防晒漆。具体详见图纸，满足设计要求 3．其他：详见设计图纸、答疑、招标文件、施工规范及相关验收要求 | m2 | 16.34 | 38.4038 | 627.5173
94 | 管道保温 | 1．名称：管道保温 2．保温做法：采用难燃B1级橡塑发泡保温管壳，保温厚度为20mm，保温做法见标准图集95R418 3．其他：详见设计图纸、答疑、招标文件、施工规范及相关验收要求 | m3 | 0.25 | 1317.8467 | 329.4617
冷凝水系统
95 | 塑料管 | 1．名称：U-PVC管 2．介质：冷凝水 3．规格、压力等级：DN25 4．压力试验及吹洗设计要求：符合设计及相关规范要求 5．其他：详见设计图纸、答疑、招标文件、施工规范及相关验收要求 | m | 88.08 | 7.8952 | 695.4136
96 | 塑料管 | 1．名称：U-PVC管 2．介质：冷凝水 3．规格、压力等级：DN32 4．压力试验及吹洗设计要求：符合设计及相关规范要求 5．其他：详见设计图纸、答疑、招标文件、施工规范及相关验收要求 | m | 37.74 | 9.6608 | 364.5967
97 | 成品管卡安装 | 1．名称：成品管卡 2．规格型号：DN25 3．其他：详见设计图纸、答疑、招标文件、施工规范及相关验收要求 | 个 | 40 | 2.2687 | 90.75
98 | 成品管卡安装 | 1．名称：成品管卡 2．规格型号：DN32 3．其他：详见设计图纸、答疑、招标文件、施工规范及相关验收要求 | 个 | 20 | 2.2687 | 45.375
99 | 管道保温 | 1．名称：管道保温 2．保温做法：采用难燃B1级橡塑发泡保温管壳，保温厚度为13mm，保温做法见标准图集95R418 3．其他：详见设计图纸、答疑、招标文件、施工规范及相关验收要求 | m3 | 0.14 | 1317.8467 | 184.4985
通风系统
100 | 新风机安装 | 1．名称：吊顶式新风机 2．系统编号：XF-2F-1 3．规格型号：风量：4000m3/h，静压：270Pa，功率：3.42kW 4．安装形式：吊装 5．包括但不限于新风机、减振装置、设备搬运、螺栓孔灌浆、安装螺栓及所有安装辅材等，满足设计及相关规范要求 6．其他：详见设计图纸、答疑、招标文件、施工规范及相关验收要求 | 台 | 1 | 11128.1445 | 11128.1445
101 | 换气扇安装 | 1．名称：吊顶式换气扇 2．型号：V21 3．规格：风量：210m3/h，全压：190Pa，功率：0.032kW，自带止回阀 4．安装形式：吊顶安装 5．其他：详见设计图纸、答疑、招标文件、施工规范及相关验收要求 | 台 | 16 | 129.5085 | 2072.136
102 | 设备支架制作安装 | 1．名称：风机设备支吊架 2．材质：型钢及角钢 3．除锈、刷漆要求：先除锈后，刷樟丹防锈漆两道，再刷醇酸磁漆两道。 4．其他：详见设计图纸、答疑、招标文件、施工规范及相关验收要求 | kg | 80 | 7.9117 | 632.94
103 | 检查接线 | 1．名称：空调室内机检查接线 2．功率：≤15KW 3．其他：详见设计图纸、答疑、招标文件、施工规范及相关验收要求 | 台 | 17 | 176.0797 | 2993.3558
104 | 碳钢通风管道 | 1．名称：镀锌钢板 2．规格、形状：D(B)≤320mm 3．厚度：δ0.5mm 4．管件、法兰等附件等设计要求：采用角钢法兰连接，法兰间垫片采用不燃材料制作。 5．当风管穿过需要封闭的防火、防爆的墙体或楼板时,必须设置厚度不小于1.6mm的钢制防护套管，风管与防护套管，之间应采用不燃柔性材料封堵严密。 6．其他：详见设计图纸、答疑、招标文件、施工规范及相关验收要求 | m2 | 83.16 | 97.3088 | 8092.1956
105 | 碳钢通风管道 | 1．名称：镀锌钢板 2．规格、形状：D(B)≤450mm 3．厚度：δ0.6mm 4．管件、法兰等附件等设计要求：采用角钢法兰连接，法兰间垫片采用不燃材料制作。 5．当风管穿过需要封闭的防火、防爆的墙体或楼板时,必须设置厚度不小于1.6mm的钢制防护套管，风管与防护套管，之间应采用不燃柔性材料封堵严密。 6．其他：详见设计图纸、答疑、招标文件、施工规范及相关验收要求 | m2 | 14.3 | 81.4275 | 1164.4133
106 | 碳钢通风管道 | 1．名称：镀锌钢板 2．规格、形状：D(B)≤1000mm 3．厚度：δ0.75mm 4．管件、法兰等附件等设计要求：采用角钢法兰连接，法兰间垫片采用不燃材料制作。 5．当风管穿过需要封闭的防火、防爆的墙体或楼板时,必须设置厚度不小于1.6mm的钢制防护套管，风管与防护套管，之间应采用不燃柔性材料封堵严密。 6．其他：详见设计图纸、答疑、招标文件、施工规范及相关验收要求 | m2 | 61.16 | 72.6082 | 4440.7206
107 | 风管软接 | 1．名称：风管软接 2．其他：详见设计图纸、答疑、招标文件、施工规范及相关验收要求 | m2 | 3 | 224.598 | 673.794
108 | 消声器安装 | 1．名称：消声器 2．规格型号：800*250，L=1.0m 3．其他：详见设计图纸、答疑、招标文件、施工规范及相关验收要求 | 个 | 2 | 615.7305 | 1231.461
109 | 消声弯头安装 | 1．名称：消声弯头 2．规格型号：800*250 3．其他：详见设计图纸、答疑、招标文件、施工规范及相关验收要求 | 个 | 1 | 622.083 | 622.083
110 | 防雨百叶 | 1．名称：防雨百叶 2．规格型号：800*400 3．其他：详见设计图纸、答疑、招标文件、施工规范及相关验收要求 | 个 | 2 | 88.836 | 177.672
111 | 碳钢阀门安装 | 1．名称：对开多叶调节阀 2．规格型号：160*160 3．其他：详见设计图纸、答疑、招标文件、施工规范及相关验收要求 | 个 | 1 | 52.8825 | 52.8825
112 | 碳钢阀门安装 | 1．名称：对开多叶调节阀 2．规格型号：200*120 3．其他：详见设计图纸、答疑、招标文件、施工规范及相关验收要求 | 个 | 1 | 52.173 | 52.173
113 | 碳钢阀门安装 | 1．名称：对开多叶调节阀 2．规格型号：250*160 3．其他：详见设计图纸、答疑、招标文件、施工规范及相关验收要求 | 个 | 1 | 58.839 | 58.839
114 | 碳钢阀门安装 | 1．名称：对开多叶调节阀 2．规格型号：250*200 3．其他：详见设计图纸、答疑、招标文件、施工规范及相关验收要求 | 个 | 1 | 63.0052 | 63.0052
115 | 单层百叶 | 1．名称：单层百叶 2．规格型号：250*150 3．其他：详见设计图纸、答疑、招标文件、施工规范及相关验收要求 | 个 | 2 | 20.6663 | 41.3325
116 | 单层百叶 | 1．名称：单层百叶 2．规格型号：250*200 3．其他：详见设计图纸、答疑、招标文件、施工规范及相关验收要求 | 个 | 3 | 21.5572 | 64.6718
117 | 单层百叶 | 1．名称：单层百叶 2．规格型号：300*200 3．其他：详见设计图纸、答疑、招标文件、施工规范及相关验收要求 | 个 | 4 | 26.6393 | 106.557
118 | 单层百叶 | 1．名称：单层百叶 2．规格型号：400*300 3．其他：详见设计图纸、答疑、招标文件、施工规范及相关验收要求 | 个 | 1 | 50.9025 | 50.9025
119 | 单层百叶 | 1．名称：单层百叶 2．规格型号：700*500 3．其他：详见设计图纸、答疑、招标文件、施工规范及相关验收要求 | 个 | 1 | 94.1903 | 94.1903
120 | 碳钢阀门安装 | 1．名称：70°防火阀 2．规格型号：120*120 3．其他：详见设计图纸、答疑、招标文件、施工规范及相关验收要求 | 个 | 1 | 67.6748 | 67.6748
121 | 碳钢阀门安装 | 1．名称：70°防火阀 2．规格型号：160*120 3．其他：详见设计图纸、答疑、招标文件、施工规范及相关验收要求 | 个 | 2 | 68.5327 | 137.0655
122 | 碳钢阀门安装 | 1．名称：70°防火阀 2．规格型号：160*160 3．其他：详见设计图纸、答疑、招标文件、施工规范及相关验收要求 | 个 | 1 | 71.247 | 71.247
123 | 碳钢阀门安装 | 1．名称：70°防火阀 2．规格型号：160*200 3．其他：详见设计图纸、答疑、招标文件、施工规范及相关验收要求 | 个 | 1 | 73.623 | 73.623
124 | 碳钢阀门安装 | 1．名称：70°防火阀 2．规格型号：200*200 3．其他：详见设计图纸、答疑、招标文件、施工规范及相关验收要求 | 个 | 1 | 77.2035 | 77.2035
125 | 通风管道保温 | 1．名称：通风管道保温 2．做法：采用不燃A级铝箔离心玻璃棉板，厚度为32mm，具体做法详见图纸，满足设计及相关规范要求 3．其他：详见设计图纸、答疑、招标文件、施工规范及相关验收要求 | m3 | 5.33 | 682.0522 | 3635.3385
126 | 风管支架刷漆 | 1．名称：风管支架刷漆 2．做法：风管、吊架等钢制零配件均先刷防锈底漆两遍,再刷耐热色漆或银粉漆两遍 3．其他：详见设计图纸、答疑、招标文件、施工规范及相关验收要求 | kg | 558.34 | 1.1632 | 649.489
127 | 风管刷漆 | 1．名称：风管刷漆 2．做法：风管除锈后，需刷二遍防锈漆，外露的还需再刷二遍与周围颜色协调的调和漆。 3．其他：详见设计图纸、答疑、招标文件、施工规范及相关验收要求 | m2 | 158.62 | 9.5452 | 1514.0676
128 | 管道色环 | 1．名称：管道色环 2．包括本单体给水系统、消火栓灭火系统及自动喷淋系统等所有安装水系统的管道色环施工，满足设计及相关规范要求 3．投标人综合考虑，合理报价，中标后不予调整 4．其他：详见设计图纸、答疑、招标文件、施工规范及相关验收要求 | 项 | 1 | 1237.5 | 1237.5
129 | 防火封堵 | 1．名称：防火封堵 2．说明：包括本单体给排水工程、消防水工程、电气工程、消防电工程及暖通工程等所有安装系统的防火封堵，满足设计及相关规范要求 3．投标人综合考虑，合理报价，中标后不予调整 4．其他：详见设计图纸、答疑、招标文件、施工规范及相关验收要求 | 项 | 1 | 1237.5 | 1237.5
130 | 操作高度增加费 | 1．名称：操作高度增加费 2．其他：详见设计图纸、答疑、招标文件、施工规范及相关验收要求 | 项 | 1 | 507.375 | 507.375
131 | 脚手架搭拆 | 1．名称：脚手架搭拆 2．其他：详见设计图纸、答疑、招标文件、施工规范及相关验收要求 | 项 | 1 | 1608.75 | 1608.75
132 | 暖通工程系统检测、检验 | 1．名称：暖通工程系统检测、检验 2．其他：详见设计图纸、答疑、招标文件、施工规范及相关验收要求 | 项 | 1 | 3093.75 | 3093.75
133 | 措施项目费 |  | 项 | 1 | 1508.43 | 1508.43
134 | 不可竞争费 |  | 项 | 1 | 8644.152 | 8644.152
八 |  | 7#【消防】 |  |  |  | 371786.0559
一、消防系统
1 | 水喷淋钢管 | 1．名称：普通内外热镀锌钢管 2．材质、规格：DN100 3．连接形式：卡箍连接 4．包含管道及管件采购安装 5．其他：详见设计图纸、答疑、招标文件、施工规范及相关验收要求 | m | 324.6 | 67.584 | 21937.7664
2 | 水喷淋钢管 | 1．名称：普通内外热镀锌钢管 2．材质、规格：DN65 3．连接形式：卡箍连接 4．包含管道及管件采购安装 5．其他：详见设计图纸、答疑、招标文件、施工规范及相关验收要求 | m | 89.61 | 44.0468 | 3947.0293
3 | 管道支吊架制作与安装 | 1、材质：型钢 2、管架形式：一般支吊架 3、其他：详见设计图纸、答疑、招标文件、施工规范及相关验收要求 | kg | 416.03 | 9.3308 | 3881.8719
4 | 管道支架油漆 | 1、油漆品种：管道支架除锈后刷樟丹两道, 露明者再刷面漆两道 2、内容：除锈、油漆 3、其他：详见设计图纸、答疑、招标文件、施工规范及相关验收要求 | kg | 416.03 | 1.1632 | 483.9469
5 | 管道刷油刷漆 | 1．除锈级别：管道除轻锈后 2．油漆品种：除锈后樟丹防锈漆二道,醇酸磁漆二道。 3．其他：详见设计图纸、答疑、招标文件、施工规范及相关验收要求 | m2 | 130.62 | 11.4098 | 1490.3415
6 | 室内消火栓 | 1．名称：减压稳压消火栓 2．说明：室内消火栓口径DN65,直流水枪19,衬胶消防水龙带DN65,消防水龙带长度25m,消防报警按钮和指示灯各1个。消火栓箱采用钢板箱体,首层住户大堂消火栓箱门为隐型门。 3．箱内灭火器另计 4．其他：详见设计图纸、答疑、招标文件、施工规范及相关验收要求 | 套 | 52 | 573.8782 | 29841.669
7 | 室内消火栓 | 1．名称：普通消火栓 2．说明：室内消火栓口径DN65,直流水枪19,衬胶消防水龙带DN65,消防水龙带长度25m,消防报警按钮和指示灯各1个。消火栓箱采用钢板箱体,首层住户大堂消火栓箱门为隐型门。 3．箱内灭火器另计 4．其他：详见设计图纸、答疑、招标文件、施工规范及相关验收要求 | 套 | 24 | 573.8782 | 13773.078
8 | 室内消火栓 | 1．名称：试验消火栓 2．说明：室内消火栓口径DN65,直流水枪19,衬胶消防水龙带DN65,消防水龙带长度25m,消防报警按钮和指示灯各1个。消火栓箱采用钢板箱体,首层住户大堂消火栓箱门为隐型门。 3．含压力表，箱内灭火器另计 4．其他：详见设计图纸、答疑、招标文件、施工规范及相关验收要求 | 套 | 1 | 353.7518 | 353.7518
9 | 灭火器 | 1．名称：灭火器 2．规格、型号：MF/ABC3型 3．其他：详见设计图纸、答疑、招标文件、施工规范及相关验收要求 | 具 | 120 | 40.326 | 4839.12
10 | 灭火器 | 1．名称：灭火器箱 2．其他：详见设计图纸、答疑、招标文件、施工规范及相关验收要求 | 个 | 3 | 31.2263 | 93.6787
11 | 螺纹阀门 | 1．名称：自动排气阀 2．规格、压力等级：DN20 3．连接形式：螺纹连接 4．其他：详见设计图纸、答疑、招标文件、施工规范及相关验收要求 | 个 | 1 | 65.8598 | 65.8598
12 | 螺纹阀门 | 1．类型：全铜截止阀 2．规格、压力等级：DN20 3．连接形式：螺纹连接 4．其他：详见设计图纸、答疑、招标文件、施工规范及相关验收要求 | 个 | 1 | 39.0555 | 39.0555
13 | 焊接法兰阀门 | 1．类型：对夹式蝶阀 2．规格、压力等级：DN100 3．连接形式：法兰连接 4．其他：详见设计图纸、答疑、招标文件、施工规范及相关验收要求 | 个 | 9 | 195.6322 | 1760.6903
14 | 焊接法兰阀门 | 1．类型：对夹式蝶阀 2．规格、压力等级：DN65 3．连接形式：法兰连接 4．其他：详见设计图纸、答疑、招标文件、施工规范及相关验收要求 | 个 | 1 | 121.7618 | 121.7618
15 | 法兰 | 1．类型：碳钢平焊法兰 2．规格、压力等级：DN100 3．其他：详见设计图纸、答疑、招标文件、施工规范及相关验收要求 | 副 | 9 | 100.518 | 904.662
16 | 法兰 | 1．类型：碳钢平焊法兰 2．规格、压力等级：DN65 3．其他：详见设计图纸、答疑、招标文件、施工规范及相关验收要求 | 副 | 1 | 70.1497 | 70.1497
17 | 套管制作与安装 | 1．名称：钢套管 2．规格：介质管道DN150 3．其他：详见设计图纸、答疑、招标文件、施工规范及相关验收要求 | 个 | 10 | 102.9352 | 1029.3525
18 | 套管制作与安装 | 1．名称：钢套管 2．规格：介质管道DN100 3．其他：详见设计图纸、答疑、招标文件、施工规范及相关验收要求 | 个 | 76 | 62.2627 | 4731.969
19 | 套管制作与安装 | 1．名称：刚性防水套管 2．规格：介质管道DN65 3．含预留孔洞 4．其他：详见设计图纸、答疑、招标文件、施工规范及相关验收要求 | 个 | 1 | 177.1605 | 177.1605
20 | 水灭火系统控制装置调试 | 1．系统形式：消火栓灭火系统 2．其他：详见设计图纸、答疑、招标文件、施工规范及相关验收要求 | 点 | 77 | 30.7643 | 2368.8472
21 | A型应急照明集中电源 | 1．名称：应急照明箱ALE 2．规格：详见图纸 3．含箱体内所有电器元件、接线端子等辅材采购及安装 4．其他：详见设计图纸、答疑、招标文件、施工规范及相关验收要求 | 台 | 1 | 2761.1182 | 2761.1182
22 | A型应急照明集中电源 | 1．名称：应急照明箱TY-D-1 2．规格：详见图纸 3．含箱体内所有电器元件、接线端子等辅材采购及安装 4．其他：详见设计图纸、答疑、招标文件、施工规范及相关验收要求 | 台 | 1 | 2761.1182 | 2761.1182
23 | A型应急照明集中电源 | 1．名称：应急照明箱TY-D-2 2．规格：详见图纸 3．含箱体内所有电器元件、接线端子等辅材采购及安装 4．其他：详见设计图纸、答疑、招标文件、施工规范及相关验收要求 | 台 | 1 | 2761.1182 | 2761.1182
24 | A型应急照明集中电源 | 1．名称：应急照明箱TY-D-3 2．规格：详见图纸 3．含箱体内所有电器元件、接线端子等辅材采购及安装 4．其他：详见设计图纸、答疑、招标文件、施工规范及相关验收要求 | 台 | 1 | 2761.1182 | 2761.1182
25 | A型应急照明集中电源 | 1．名称：应急照明箱TY-D-4 2．规格：详见图纸 3．含箱体内所有电器元件、接线端子等辅材采购及安装 4．其他：详见设计图纸、答疑、招标文件、施工规范及相关验收要求 | 台 | 1 | 2761.1182 | 2761.1182
26 | A型应急照明集中电源 | 1．名称：应急照明箱TY-D-5 2．规格：详见图纸 3．含箱体内所有电器元件、接线端子等辅材采购及安装 4．其他：详见设计图纸、答疑、招标文件、施工规范及相关验收要求 | 台 | 1 | 2761.1182 | 2761.1182
27 | 智能照明灯/指示 | 1．名称：疏散出口标志灯 2．规格：DC36V 1W 3．安装方式：门框上方0.2m壁挂 4．其他：详见设计图纸、答疑、招标文件、施工规范及相关验收要求 | 套 | 80 | 64.284 | 5142.72
28 | 智能照明灯/指示 | 1．名称：安全出口标志灯 2．规格：DC36V 1W 3．安装方式：门框上方0.2m壁挂 4．其他：详见设计图纸、答疑、招标文件、施工规范及相关验收要求 | 套 | 6 | 64.284 | 385.704
29 | 智能照明灯/指示 | 1．名称：楼层标志灯 2．规格：DC36V 1W 3．安装方式：门框上方0.2m壁挂 4．其他：详见设计图纸、答疑、招标文件、施工规范及相关验收要求 | 套 | 44 | 64.284 | 2828.496
30 | 智能照明灯/指示 | 1．名称：方向标志灯 2．规格：DC36V 1W 3．安装方式：底距地0.5m壁挂 4．其他：详见设计图纸、答疑、招标文件、施工规范及相关验收要求 | 套 | 62 | 64.284 | 3985.608
31 | 智能照明灯/指示 | 1．名称：双面单方向标志灯 2．规格：DC36V 2W 3．安装方式：底距地2.5m吊装 4．其他：详见设计图纸、答疑、招标文件、施工规范及相关验收要求 | 套 | 95 | 70.389 | 6686.955
32 | 智能照明灯/指示 | 1．名称：双面双方向标志灯 2．规格：DC36V 2W 3．安装方式：底距地2.5m吊装 4．其他：详见设计图纸、答疑、招标文件、施工规范及相关验收要求 | 套 | 2 | 70.389 | 140.778
33 | 智能照明灯/指示 | 1．名称：消防应急照明灯具 2．规格：DC36V 6W 3．安装方式：底距地2.5m壁挂 4．其他：详见设计图纸、答疑、招标文件、施工规范及相关验收要求 | 套 | 3 | 85.3215 | 255.9645
34 | 智能照明灯/指示 | 1．名称：带应急强启红外感应消防应急吸顶灯 2．规格：DC36V 6W 3．安装方式：吸顶安装 4．其他：详见设计图纸、答疑、招标文件、施工规范及相关验收要求 | 套 | 227 | 106.0703 | 24077.9467
35 | 智能照明灯/指示 | 1．名称：带应急强启红外感应消防应急吸顶灯 2．规格：DC36V 6W IP67 3．安装方式：吸顶安装 4．其他：详见设计图纸、答疑、招标文件、施工规范及相关验收要求 | 套 | 6 | 106.0703 | 636.4215
36 | 配管 | 1．名称：电气配管 2．规格：JDG20 3．配置要求：暗配 4．其他：详见设计图纸、答疑、招标文件、施工规范及相关验收要求 | m | 2477.86 | 6.6082 | 16374.3183
37 | 配管 | 1．名称：电气配管 2．规格：镀锌钢管DN20 3．配置要求：暗配 4．其他：详见设计图纸、答疑、招标文件、施工规范及相关验收要求 | m | 239.66 | 10.5847 | 2536.7412
38 | 电力电缆 | 1．名称：电力电缆 2．规格：BTTRZ-3*4mm2 3．敷设方式、部位：管内或桥架内敷设 4．其他：详见设计图纸、答疑、招标文件、施工规范及相关验收要求 | m | 189.64 | 13.5795 | 2575.2164
39 | 电力电缆 | 1．名称：电力电缆 2．规格：BTTRZ-3*2.5mm2 3．敷设方式、部位：管内或桥架内敷设 4．其他：详见设计图纸、答疑、招标文件、施工规范及相关验收要求 | m | 41 | 10.8818 | 446.1517
40 | 配线 | 1．名称：配线 2．规格：WDZN-BYJ-2.5mm2 3．配线部位：穿管或桥架内敷设 4．其他：详见设计图纸、答疑、招标文件、施工规范及相关验收要求 | m | 4384.21 | 2.409 | 10561.5619
41 | 接线盒 | 1、名称：接线盒 2、材质：钢制 3、其他：详见设计图纸、答疑、招标文件、施工规范及相关验收要求 | 个 | 525 | 4.8345 | 2538.1125
42 | 自动报警系统装置调试 | 1、名称：应急照明系统调试 2、其他：详见设计图纸、答疑、招标文件、施工规范及相关验收要求 | 系统 | 1 | 1800.348 | 1800.348
43 | 自动投入装置 | 1、名称：双电源自动切换系统调试 2、其他：详见设计图纸、答疑、招标文件、施工规范及相关验收要求 | 台 | 1 | 765.2865 | 765.2865
44 | 桥架 | 1．名称：消防专用防火金属桥架 2．型号：梯式 3．规格：200*100 4．槽内加防火隔板1：1 5．接地方式：满足设计需求 6．其他：详见设计图纸、答疑、招标文件、施工规范及相关验收要求 | m | 63.9 | 47.6272 | 3043.3813
45 | 桥架 | 1．名称：防火金属桥架 2．型号：槽式 3．规格：200*100 4．中间加防火隔板 5．接地方式：满足设计需求 6．其他：详见设计图纸、答疑、招标文件、施工规范及相关验收要求 | m | 14.89 | 47.6272 | 709.1698
46 | 铁构件 | 1、名称：桥架支撑架 2、规格：型钢 3、支架除锈、刷油、防腐 4、其他：详见设计图纸、答疑、招标文件、施工规范及相关验收要求 | t | 0.015 | 8648.5987 | 129.729
47 | 区域报警控制箱 | 1．名称：区域火灾报警控制器 2．功能：具有火灾显示功能 3．其他：详见设计图纸、答疑、招标文件、施工规范及相关验收要求 | 台 | 1 | 2416.59 | 2416.59
48 | 端子箱 | 1、名称：消防接线端子箱 2、其他：详见设计图纸、答疑、招标文件、施工规范及相关验收要求 | 台 | 20 | 121.6132 | 2432.265
49 | 配管 | 1．名称：配管 2．规格：JDG20 3．配置要求：暗敷 4．其他：详见设计图纸、答疑、招标文件、施工规范及相关验收要求 | m | 3454.34 | 6.6082 | 22827.1423
50 | 配管 | 1．名称：配管 2．规格：JDG25 3．配置要求：暗敷 4．其他：详见设计图纸、答疑、招标文件、施工规范及相关验收要求 | m | 25.6 | 8.943 | 228.9408
51 | 配管 | 1．名称：配管 2．规格：JDG32 3．配置要求：暗敷 4．其他：详见设计图纸、答疑、招标文件、施工规范及相关验收要求 | m | 25.6 | 10.2218 | 261.6768
52 | 配管 | 1．名称：电气配管 2．规格：镀锌钢管DN20 3．配置要求：暗配 4．其他：详见设计图纸、答疑、招标文件、施工规范及相关验收要求 | m | 580.58 | 10.5847 | 6145.2942
53 | 配管 | 1．名称：电气配管 2．规格：镀锌钢管DN25 3．配置要求：暗配 4．其他：详见设计图纸、答疑、招标文件、施工规范及相关验收要求 | m | 43.05 | 14.4953 | 624.0205
54 | 控制电缆 | 1．名称：控制电缆 2．规格：WDZN-KYJY-4*2.5mm2 3．敷设方式、部位：穿管或桥架内敷设 4．其他：详见设计图纸、答疑、招标文件、施工规范及相关验收要求 | m | 44.13 | 9.8175 | 433.2463
55 | 配线 | 1．名称：配线 2．规格：WDZN-BYJ-2.5mm2 3．配线部位：穿管或桥架内敷设 4．其他：详见设计图纸、答疑、招标文件、施工规范及相关验收要求 | m | 2993.07 | 2.409 | 7210.3056
56 | 配线 | 1．名称：配线 2．规格：WDZN-BYJ-1.5mm2 3．配线部位：穿管或桥架内敷设 4．其他：详见设计图纸、答疑、招标文件、施工规范及相关验收要求 | m | 7515.56 | 1.5757 | 11842.6437
57 | 配线 | 1、名称：配线 2、型号：WDZN-RYJS-2*2.5mm2 3、配线部位：穿管敷设 4、其他：详见设计图纸、答疑、招标文件、施工规范及相关验收要求 | m | 14.85 | 4.5045 | 66.8918
58 | 配线 | 1、名称：配线 2、型号：WDZN-RYJS-2*1.5mm2 3、配线部位：穿管敷设 4、其他：详见设计图纸、答疑、招标文件、施工规范及相关验收要求 | m | 254.39 | 2.9122 | 740.8473
59 | 控制电缆头 | 1．名称：控制电缆头 2．规格：≤6芯 3．其他：详见设计图纸、答疑、招标文件、施工规范及相关验收要求 | 个 | 2 | 48.51 | 97.02
60 | 点型探测器 | 1．名称：模拟量感烟探测器(带底座) 2．安装方式：吸顶 3．其他：详见设计图纸、答疑、招标文件、施工规范及相关验收要求 | 个 | 149 | 67.3942 | 10041.7432
61 | 按钮 | 1．名称：手动报警按钮(带电话插孔) 2．安装方式：底边距地1.3m 3．其他：详见设计图纸、答疑、招标文件、施工规范及相关验收要求 | 个 | 63 | 52.8413 | 3328.9988
62 | 按钮 | 1．名称：消火栓按钮 2．安装方式：底边距地1.3m 3．其他：详见设计图纸、答疑、招标文件、施工规范及相关验收要求 | 个 | 77 | 37.4385 | 2882.7645
63 | 声光报警器 | 1．名称：声光报警器 2．安装方式：底边距地2.5m 3．其他：详见设计图纸、答疑、招标文件、施工规范及相关验收要求 | 个 | 60 | 69.1598 | 4149.585
64 | 消防广播（扬声器） | 1．名称：吸顶火警扬声器 2．功率：5W 3．其他：详见设计图纸、答疑、招标文件、施工规范及相关验收要求 | 个 | 117 | 53.097 | 6212.349
65 | 消防报警电话 | 1．名称：火警专用电话 2．安装方式：距地高1.3m 3．其他：详见设计图纸、答疑、招标文件、施工规范及相关验收要求 | 部 | 5 | 75.3473 | 376.7362
66 | 重复显示屏 | 1、名称：火灾显示盘 2、安装方式：距地1.4m 3、其他：详见设计图纸、答疑、招标文件、施工规范及相关验收要求 | 台 | 1 | 394.746 | 394.746
67 | 模块 | 1、名称：总线短路隔离器 2、其他：详见设计图纸、答疑、招标文件、施工规范及相关验收要求 | 个 | 27 | 129.5993 | 3499.1797
68 | 模块 | 1、名称：输入输出模块 2、其他：详见设计图纸、答疑、招标文件、施工规范及相关验收要求 | 个 | 27 | 86.922 | 2346.894
69 | 模块 | 1、名称：输入模块 2、其他：详见设计图纸、答疑、招标文件、施工规范及相关验收要求 | 个 | 2 | 74.1675 | 148.335
70 | 火灾事故广播、消防通信系统调试 | 1．名称：火灾事故广播、消防通信系统调试 广播喇叭及音箱、电话插孔 2．其他：详见设计图纸、答疑、招标文件、施工规范及相关验收要求 | 只 | 180 | 13.8023 | 2484.405
71 | 火灾事故广播、消防通信系统调试 | 1．名称：火灾事故广播、消防通信系统调试 通信分机 2．其他：详见设计图纸、答疑、招标文件、施工规范及相关验收要求 | 部 | 5 | 20.8478 | 104.2387
72 | 接线盒 | 1、名称：接线盒 2、材质：钢制 3、其他：详见设计图纸、答疑、招标文件、施工规范及相关验收要求 | 个 | 471 | 4.8345 | 2277.0495
73 | 防火控制装置联动调试 | 1．名称：切断非消防电源调试 2．类型：调试 3．其他：详见设计图纸、答疑、招标文件、施工规范及相关验收要求 | 个 | 10 | 73.7138 | 737.1375
74 | 自动报警系统装置调试 | 1、名称：火灾自动报警系统调试 2、点数：500点以内 3、其他：详见设计图纸、答疑、招标文件、施工规范及相关验收要求 | 系统 | 1 | 1800.348 | 1800.348
75 | 配管 | 1．名称：电气配管 2．规格：镀锌钢管DN20 3．配置要求：暗配 4．其他：详见设计图纸、答疑、招标文件、施工规范及相关验收要求 | m | 127.8 | 10.5847 | 1352.7311
76 | 配线 | 1、名称：配线 2、型号：WDZN-RYJS-2*1.5 3、配线部位：桥架或穿管敷设 4、其他：详见设计图纸、答疑、招标文件、施工规范及相关验收要求 | m | 191.7 | 3.2092 | 615.2132
77 | 电气火灾监控设备 | 1．名称：电气火灾监控探测器 2．其他：详见设计图纸、答疑、招标文件、施工规范及相关验收要求 | 个 | 9 | 196.7378 | 1770.6398
78 | 自动报警系统装置调试 | 1、名称：电气火灾监控系统调试 2、点数：64以内 3、其他：详见设计图纸、答疑、招标文件、施工规范及相关验收要求 | 系统 | 1 | 1800.348 | 1800.348
79 | 配管 | 1．名称：电气配管 2．规格：镀锌钢管DN20 3．配置要求：暗配 4．其他：详见设计图纸、答疑、招标文件、施工规范及相关验收要求 | m | 24.2 | 10.5847 | 256.151
80 | 配管 | 1．名称：配管 2．规格：JDG20 3．配置要求：暗敷 4．其他：详见设计图纸、答疑、招标文件、施工规范及相关验收要求 | m | 98.6 | 6.6082 | 651.5734
81 | 配线 | 1、名称：配线 2、型号：WDZN-RYJS-2*1.5 3、配线部位：桥架或穿管敷设 4、其他：详见设计图纸、答疑、招标文件、施工规范及相关验收要求 | m | 193.12 | 3.2092 | 619.7704
82 | 消防电源监控设备 | 1、名称：电压信号传感器 2、规格：ZXVA 3、其他：详见设计图纸、答疑、招标文件、施工规范及相关验收要求 | 个 | 3 | 185.6498 | 556.9493
83 | 自动报警系统装置调试 | 1、名称：消防设备电源监控系统调试 2、点数：64以内 3、其他：详见设计图纸、答疑、招标文件、施工规范及相关验收要求 | 系统 | 1 | 1800.348 | 1800.348
84 | 区域报警控制箱 | 1．名称：防火门监控分机 2．其他：详见设计图纸、答疑、招标文件、施工规范及相关验收要求 | 台 | 1 | 1226.709 | 1226.709
85 | 配管 | 1．名称：电气配管 2．规格：镀锌钢管DN20 3．配置要求：暗配 4．其他：详见设计图纸、答疑、招标文件、施工规范及相关验收要求 | m | 242.97 | 10.5847 | 2571.7767
86 | 配管 | 1．名称：配管 2．规格：JDG20 3．配置要求：暗敷 4．其他：详见设计图纸、答疑、招标文件、施工规范及相关验收要求 | m | 193.05 | 6.6082 | 1275.7227
87 | 配线 | 1、名称：配线 2、型号:WDZN-RYJS-2x1.5 3、配线部位：桥架或穿管敷设 4、其他：详见设计图纸、答疑、招标文件、施工规范及相关验收要求 | m | 446.06 | 3.2092 | 1431.5181
88 | 防火门监控设备 | 1．名称：常闭单扇防火门监控模块 2．含电动闭门器等配套辅材 3．其他：详见设计图纸、答疑、招标文件、施工规范及相关验收要求 | 个 | 76 | 212.8995 | 16180.362
89 | 防火门监控设备 | 1．名称：常闭双扇防火门监控模块 2．含电动闭门器等配套辅材 3．其他：详见设计图纸、答疑、招标文件、施工规范及相关验收要求 | 个 | 5 | 248.9603 | 1244.8012
90 | 接线盒 | 1、名称：接线盒 2、材质：钢制 3、其他：详见设计图纸、答疑、招标文件、施工规范及相关验收要求 | 个 | 81 | 4.8345 | 391.5945
91 | 自动报警系统装置调试 | 1、名称：防火门监控系统调试 2、点数：128以内 3、其他：详见设计图纸、答疑、招标文件、施工规范及相关验收要求 | 系统 | 1 | 1800.348 | 1800.348
92 | 配管 | 1．名称：电气配管 2．规格：镀锌钢管DN20 3．配置要求：暗配 4．其他：详见设计图纸、答疑、招标文件、施工规范及相关验收要求 | m | 15.44 | 10.5847 | 163.4285
93 | 配管 | 1．名称：配管 2．规格：JDG20 3．配置要求：暗敷 4．其他：详见设计图纸、答疑、招标文件、施工规范及相关验收要求 | m | 52.7 | 6.6082 | 348.2548
94 | 配线 | 1、名称：电气配线 2、配线形式：WDZN-RYJS-2*2.5 3、敷设方式：穿管或桥架敷设 4、其他：详见设计图纸、答疑、招标文件、施工规范及相关验收要求 | m | 68.14 | 4.5045 | 306.9366
二、暖通系统
95 | 碳钢通风管道 | 1．材质、厚度：镀锌钢板，δ=1.0mm 2．规格、形状：矩形，b≤1000mm 3．管件、法兰等附件等设计要求：法兰连接 4．风管、管件、法兰、零件、成品支吊架或托架制作、安装；风管穿楼板、墙体应预留孔洞或打洞；弯头导流叶片制作安装；过跨风管落地支架制作安装；风管检查孔制作 5．其他：详见设计图纸、答疑、招标文件、施工规范及相关验收要求 | m2 | 56.57 | 79.365 | 4489.6781
96 | 金属结构刷油 | 1．名称：风管支吊架刷漆 2．油漆品种：非镀锌支、吊架应在安装前完成除锈、刷漆工作,在刷油前应进行除锈,除锈后刷两道红丹漆防腐,明露部分增刷两道色漆 3．其他：详见设计图纸、答疑、招标文件、施工规范及相关验收要求 | kg | 56.57 | 1.1632 | 65.8051
97 | 通风管道绝热 | 1．绝热材料品种：金属风管防火包 2．耐火性能(h)：1.0 3．包覆厚度(mm)：60 4．做法：厚度≥60mm的岩棉;外侧复合长效耐水铝箔贴面。 5．说明：此处不含风管，风管另计 6．其他：详见设计图纸、答疑、招标文件、施工规范及相关验收要求 | m3 | 2.88 | 569.3078 | 1639.6063
98 | 碳钢风口、散流器、百叶窗 | 1．名称：防火百叶风口 2．规格：250*250 3．材质：铝合金 4．风口外侧设置不锈钢防护网 5．其他：详见设计图纸、答疑、招标文件、施工规范及相关验收要求 | 个 | 4 | 36.1515 | 144.606
99 | 碳钢风口、散流器、百叶窗 | 1．名称：常闭多叶送风口（1.5m处设置手动开启装置） 2．规格：600X(1000+250) 3．材质：铝合金 4．其他：详见设计图纸、答疑、招标文件、施工规范及相关验收要求 | 个 | 1 | 368.9647 | 368.9647
100 | 通风机安装 | 1．名称：壁式轴流风机 2．型号：XBDZ-NO.3 3．规格：风量：500m3/h，功率：40W/220V，全压：50Pa （温控箱控制） 4．含检查接线，带70℃防火阀、配置防虫网 5．其他：详见设计图纸、答疑、招标文件、施工规范及相关验收要求 | 台 | 3 | 579.2903 | 1737.8708
101 | 通风机安装 | 1．名称：壁式轴流风机 2．型号：XBDZ-A-2.5 3．规格：风量：1000m3/h，功率：40W/220V，全压：54Pa 4．含检查接线，设置防雨百叶、配置防虫网 5．其他：详见设计图纸、答疑、招标文件、施工规范及相关验收要求 | 台 | 3 | 757.779 | 2273.337
102 | 通风机安装 | 1．名称：消防轴流风机ZY-B-1 2．型号：SWF-I-NO.7 3．规格：风量：15319m3/h，功率：3kW，全压：404Pa，转速：1450rpm 4．含检查接线 5．其他：详见设计图纸、答疑、招标文件、施工规范及相关验收要求 | 台 | 1 | 2387.913 | 2387.913
103 | 设备支架制作安装 | 1．名称：设备支吊架 2．材质：钢制 3．支、吊架除锈后刷红丹漆二度,灰漆二度。 4．其他：详见设计图纸、答疑、招标文件、施工规范及相关验收要求 | kg | 75 | 7.9117 | 593.3813
104 | 碳钢阀门安装 | 1．名称：余压阀 2．规格：500*320 3．其他：详见设计图纸、答疑、招标文件、施工规范及相关验收要求 | 个 | 1 | 151.2308 | 151.2308
105 | 碳钢阀门安装 | 1．名称：70℃常开排烟防火阀 2．规格：500X320 3．其他：详见设计图纸、答疑、招标文件、施工规范及相关验收要求 | 个 | 1 | 127.1655 | 127.1655
106 | 碳钢阀门安装 | 1．名称：70℃常开排烟防火阀 2．规格：800X400 3．其他：详见设计图纸、答疑、招标文件、施工规范及相关验收要求 | 个 | 2 | 227.9723 | 455.9445
三、其他
107 | 脚手架搭拆 | 1、名称：脚手架搭拆 2、其他：详见设计图纸、答疑、招标文件、施工规范及相关验收要求 | 项 | 1 | 3093.75 | 3093.75
108 | 建筑物超高增加费 | 1、名称：建筑物超高增加费 2、其他：详见设计图纸、答疑、招标文件、施工规范及相关验收要求 | 项 | 1 | 1608.75 | 1608.75
109 | 通风工程检测、调试 | 1、名称：通风工程检测、调试 2、其他：详见设计图纸、答疑、招标文件、施工规范及相关验收要求 | 项 | 1 | 160.875 | 160.875
110 | 色环 | 1．名称：管道色环 2．包括消火栓灭火系统及自动喷淋系统等所有安装水系统的管道色环施工，满足设计及相关规范要求 3．投标人综合考虑，合理报价，中标后不予调整 4．其他：未尽事宜详见设计图纸、图集、答疑、招标文件、政府相关文件、规范等其他资料，满足验收要求 | 项 | 1 | 1237.5 | 1237.5
111 | 防火堵洞 | 1．名称：防火封堵 2．说明：包括消防工程所有安装系统的防火封堵，满足设计及相关规范要求 3．投标人综合考虑，合理报价，中标后不予调整 4．其他：详见设计图纸、答疑、招标文件、施工规范及相关验收要求 | 项 | 1 | 2660.625 | 2660.625
112 | 措施项目费 |  | 项 | 1 | 3270.663 | 3270.663
113 | 不可竞争费 |  | 项 | 1 | 18742.7378 | 18742.7378
九 |  | 8#【消防】 |  |  |  | 407204.9398
一、消防系统
1 | 水喷淋钢管 | 1．名称：普通内外热镀锌钢管 2．材质、规格：DN100 3．连接形式：卡箍连接 4．包含管道及管件采购安装 5．其他：详见设计图纸、答疑、招标文件、施工规范及相关验收要求 | m | 324.6 | 67.584 | 21937.7664
2 | 水喷淋钢管 | 1．名称：普通内外热镀锌钢管 2．材质、规格：DN65 3．连接形式：卡箍连接 4．包含管道及管件采购安装 5．其他：详见设计图纸、答疑、招标文件、施工规范及相关验收要求 | m | 89.61 | 44.0468 | 3947.0293
3 | 管道支吊架制作与安装 | 1、材质：型钢 2、管架形式：一般支吊架 3、其他：详见设计图纸、答疑、招标文件、施工规范及相关验收要求 | kg | 416.03 | 9.3308 | 3881.8719
4 | 管道支架油漆 | 1、油漆品种：管道支架除锈后刷樟丹两道, 露明者再刷面漆两道 2、内容：除锈、油漆 3、其他：详见设计图纸、答疑、招标文件、施工规范及相关验收要求 | kg | 416.03 | 1.1632 | 483.9469
5 | 管道刷油刷漆 | 1．除锈级别：管道除轻锈后 2．油漆品种：除锈后樟丹防锈漆二道,醇酸磁漆二道。 3．其他：详见设计图纸、答疑、招标文件、施工规范及相关验收要求 | m2 | 130.62 | 11.4098 | 1490.3415
6 | 室内消火栓 | 1．名称：减压稳压消火栓 2．说明：室内消火栓口径DN65,直流水枪19,衬胶消防水龙带DN65,消防水龙带长度25m,消防报警按钮和指示灯各1个。消火栓箱采用钢板箱体,首层住户大堂消火栓箱门为隐型门。 3．箱内灭火器另计 4．其他：详见设计图纸、答疑、招标文件、施工规范及相关验收要求 | 套 | 52 | 573.8782 | 29841.669
7 | 室内消火栓 | 1．名称：普通消火栓 2．说明：室内消火栓口径DN65,直流水枪19,衬胶消防水龙带DN65,消防水龙带长度25m,消防报警按钮和指示灯各1个。消火栓箱采用钢板箱体,首层住户大堂消火栓箱门为隐型门。 3．箱内灭火器另计 4．其他：详见设计图纸、答疑、招标文件、施工规范及相关验收要求 | 套 | 24 | 573.8782 | 13773.078
8 | 室内消火栓 | 1．名称：试验消火栓 2．说明：室内消火栓口径DN65,直流水枪19,衬胶消防水龙带DN65,消防水龙带长度25m,消防报警按钮和指示灯各1个。消火栓箱采用钢板箱体,首层住户大堂消火栓箱门为隐型门。 3．含压力表，箱内灭火器另计 4．其他：详见设计图纸、答疑、招标文件、施工规范及相关验收要求 | 套 | 1 | 353.7518 | 353.7518
9 | 灭火器 | 1．名称：灭火器 2．规格、型号：MF/ABC3型 3．其他：详见设计图纸、答疑、招标文件、施工规范及相关验收要求 | 具 | 120 | 40.326 | 4839.12
10 | 灭火器 | 1．名称：灭火器箱 2．其他：详见设计图纸、答疑、招标文件、施工规范及相关验收要求 | 个 | 3 | 31.2263 | 93.6787
11 | 螺纹阀门 | 1．名称：自动排气阀 2．规格、压力等级：DN20 3．连接形式：螺纹连接 4．其他：详见设计图纸、答疑、招标文件、施工规范及相关验收要求 | 个 | 1 | 65.8598 | 65.8598
12 | 螺纹阀门 | 1．类型：全铜截止阀 2．规格、压力等级：DN20 3．连接形式：螺纹连接 4．其他：详见设计图纸、答疑、招标文件、施工规范及相关验收要求 | 个 | 1 | 39.0555 | 39.0555
13 | 焊接法兰阀门 | 1．类型：对夹式蝶阀 2．规格、压力等级：DN100 3．连接形式：法兰连接 4．其他：详见设计图纸、答疑、招标文件、施工规范及相关验收要求 | 个 | 9 | 195.6322 | 1760.6903
14 | 焊接法兰阀门 | 1．类型：对夹式蝶阀 2．规格、压力等级：DN65 3．连接形式：法兰连接 4．其他：详见设计图纸、答疑、招标文件、施工规范及相关验收要求 | 个 | 1 | 121.7618 | 121.7618
15 | 法兰 | 1．类型：碳钢平焊法兰 2．规格、压力等级：DN100 3．其他：详见设计图纸、答疑、招标文件、施工规范及相关验收要求 | 副 | 9 | 100.518 | 904.662
16 | 法兰 | 1．类型：碳钢平焊法兰 2．规格、压力等级：DN65 3．其他：详见设计图纸、答疑、招标文件、施工规范及相关验收要求 | 副 | 1 | 70.1497 | 70.1497
17 | 套管制作与安装 | 1．名称：钢套管 2．规格：介质管道DN150 3．其他：详见设计图纸、答疑、招标文件、施工规范及相关验收要求 | 个 | 10 | 102.9352 | 1029.3525
18 | 套管制作与安装 | 1．名称：钢套管 2．规格：介质管道DN100 3．其他：详见设计图纸、答疑、招标文件、施工规范及相关验收要求 | 个 | 76 | 62.2627 | 4731.969
19 | 套管制作与安装 | 1．名称：刚性防水套管 2．规格：介质管道DN65 3．含预留孔洞 4．其他：详见设计图纸、答疑、招标文件、施工规范及相关验收要求 | 个 | 1 | 177.1605 | 177.1605
20 | 水灭火系统控制装置调试 | 1．系统形式：消火栓灭火系统 2．其他：详见设计图纸、答疑、招标文件、施工规范及相关验收要求 | 点 | 77 | 30.7643 | 2368.8472
21 | A型应急照明集中电源 | 1．名称：应急照明箱ALE 2．规格：详见图纸 3．含箱体内所有电器元件、接线端子等辅材采购及安装 4．其他：详见设计图纸、答疑、招标文件、施工规范及相关验收要求 | 台 | 1 | 2761.1182 | 2761.1182
22 | A型应急照明集中电源 | 1．名称：应急照明箱TY-D-1 2．规格：详见图纸 3．含箱体内所有电器元件、接线端子等辅材采购及安装 4．其他：详见设计图纸、答疑、招标文件、施工规范及相关验收要求 | 台 | 1 | 2761.1182 | 2761.1182
23 | A型应急照明集中电源 | 1．名称：应急照明箱TY-D-2 2．规格：详见图纸 3．含箱体内所有电器元件、接线端子等辅材采购及安装 4．其他：详见设计图纸、答疑、招标文件、施工规范及相关验收要求 | 台 | 1 | 2761.1182 | 2761.1182
24 | A型应急照明集中电源 | 1．名称：应急照明箱TY-D-3 2．规格：详见图纸 3．含箱体内所有电器元件、接线端子等辅材采购及安装 4．其他：详见设计图纸、答疑、招标文件、施工规范及相关验收要求 | 台 | 1 | 2761.1182 | 2761.1182
25 | A型应急照明集中电源 | 1．名称：应急照明箱TY-D-4 2．规格：详见图纸 3．含箱体内所有电器元件、接线端子等辅材采购及安装 4．其他：详见设计图纸、答疑、招标文件、施工规范及相关验收要求 | 台 | 1 | 2761.1182 | 2761.1182
26 | A型应急照明集中电源 | 1．名称：应急照明箱TY-D-5 2．规格：详见图纸 3．含箱体内所有电器元件、接线端子等辅材采购及安装 4．其他：详见设计图纸、答疑、招标文件、施工规范及相关验收要求 | 台 | 1 | 2761.1182 | 2761.1182
27 | 智能照明灯/指示 | 1．名称：疏散出口标志灯 2．规格：DC36V 1W 3．安装方式：门框上方0.2m壁挂 4．其他：详见设计图纸、答疑、招标文件、施工规范及相关验收要求 | 套 | 83 | 64.284 | 5335.572
28 | 智能照明灯/指示 | 1．名称：安全出口标志灯 2．规格：DC36V 1W 3．安装方式：门框上方0.2m壁挂 4．其他：详见设计图纸、答疑、招标文件、施工规范及相关验收要求 | 套 | 6 | 64.284 | 385.704
29 | 智能照明灯/指示 | 1．名称：楼层标志灯 2．规格：DC36V 1W 3．安装方式：门框上方0.2m壁挂 4．其他：详见设计图纸、答疑、招标文件、施工规范及相关验收要求 | 套 | 45 | 64.284 | 2892.78
30 | 智能照明灯/指示 | 1．名称：方向标志灯 2．规格：DC36V 1W 3．安装方式：底距地0.5m壁挂 4．其他：详见设计图纸、答疑、招标文件、施工规范及相关验收要求 | 套 | 67 | 64.284 | 4307.028
31 | 智能照明灯/指示 | 1．名称：双面单方向标志灯 2．规格：DC36V 2W 3．安装方式：底距地2.5m吊装 4．其他：详见设计图纸、答疑、招标文件、施工规范及相关验收要求 | 套 | 101 | 70.389 | 7109.289
32 | 智能照明灯/指示 | 1．名称：双面双方向标志灯 2．规格：DC36V 2W 3．安装方式：底距地2.5m吊装 4．其他：详见设计图纸、答疑、招标文件、施工规范及相关验收要求 | 套 | 2 | 70.389 | 140.778
33 | 智能照明灯/指示 | 1．名称：消防应急照明灯具 2．规格：DC36V 6W 3．安装方式：底距地2.5m壁挂 4．其他：详见设计图纸、答疑、招标文件、施工规范及相关验收要求 | 套 | 3 | 85.3215 | 255.9645
34 | 智能照明灯/指示 | 1．名称：带应急强启红外感应消防应急吸顶灯 2．规格：DC36V 6W 3．安装方式：吸顶安装 4．其他：详见设计图纸、答疑、招标文件、施工规范及相关验收要求 | 套 | 232 | 106.0703 | 24608.298
35 | 智能照明灯/指示 | 1．名称：带应急强启红外感应消防应急吸顶灯 2．规格：DC36V 6W IP67 3．安装方式：吸顶安装 4．其他：详见设计图纸、答疑、招标文件、施工规范及相关验收要求 | 套 | 6 | 106.0703 | 636.4215
36 | 配管 | 1．名称：电气配管 2．规格：JDG20 3．配置要求：暗配 4．其他：详见设计图纸、答疑、招标文件、施工规范及相关验收要求 | m | 2477.86 | 6.6082 | 16374.3183
37 | 配管 | 1．名称：电气配管 2．规格：镀锌钢管DN20 3．配置要求：暗配 4．其他：详见设计图纸、答疑、招标文件、施工规范及相关验收要求 | m | 239.66 | 10.5847 | 2536.7412
38 | 电力电缆 | 1．名称：电力电缆 2．规格：BTTRZ-3*4mm2 3．敷设方式、部位：管内或桥架内敷设 4．其他：详见设计图纸、答疑、招标文件、施工规范及相关验收要求 | m | 189.64 | 13.5795 | 2575.2164
39 | 电力电缆 | 1．名称：电力电缆 2．规格：BTTRZ-3*2.5mm2 3．敷设方式、部位：管内或桥架内敷设 4．其他：详见设计图纸、答疑、招标文件、施工规范及相关验收要求 | m | 41 | 10.8818 | 446.1517
40 | 配线 | 1．名称：配线 2．规格：WDZN-BYJ-2.5mm2 3．配线部位：穿管或桥架内敷设 4．其他：详见设计图纸、答疑、招标文件、施工规范及相关验收要求 | m | 4384.21 | 2.409 | 10561.5619
41 | 接线盒 | 1、名称：接线盒 2、材质：钢制 3、其他：详见设计图纸、答疑、招标文件、施工规范及相关验收要求 | 个 | 525 | 4.8345 | 2538.1125
42 | 自动报警系统装置调试 | 1、名称：应急照明系统调试 2、其他：详见设计图纸、答疑、招标文件、施工规范及相关验收要求 | 系统 | 1 | 1800.348 | 1800.348
43 | 自动投入装置 | 1、名称：双电源自动切换系统调试 2、其他：详见设计图纸、答疑、招标文件、施工规范及相关验收要求 | 台 | 1 | 765.2865 | 765.2865
44 | 桥架 | 1．名称：消防专用防火金属桥架 2．型号：梯式 3．规格：200*100 4．槽内加防火隔板1：1 5．接地方式：满足设计需求 6．其他：详见设计图纸、答疑、招标文件、施工规范及相关验收要求 | m | 63.9 | 47.6272 | 3043.3813
45 | 桥架 | 1．名称：防火金属桥架 2．型号：槽式 3．规格：200*100 4．中间加防火隔板 5．接地方式：满足设计需求 6．其他：详见设计图纸、答疑、招标文件、施工规范及相关验收要求 | m | 14.89 | 47.6272 | 709.1698
46 | 铁构件 | 1、名称：桥架支撑架 2、规格：型钢 3、支架除锈、刷油、防腐 4、其他：详见设计图纸、答疑、招标文件、施工规范及相关验收要求 | t | 0.015 | 8648.5987 | 129.729
47 | 区域报警控制箱 | 1．名称：区域火灾报警控制器 2．功能：具有火灾显示功能 3．其他：详见设计图纸、答疑、招标文件、施工规范及相关验收要求 | 台 | 1 | 2416.59 | 2416.59
48 | 端子箱 | 1、名称：消防接线端子箱 2、其他：详见设计图纸、答疑、招标文件、施工规范及相关验收要求 | 台 | 20 | 121.6132 | 2432.265
49 | 配管 | 1．名称：配管 2．规格：JDG20 3．配置要求：暗敷 4．其他：详见设计图纸、答疑、招标文件、施工规范及相关验收要求 | m | 3454.34 | 6.6082 | 22827.1423
50 | 配管 | 1．名称：配管 2．规格：JDG25 3．配置要求：暗敷 4．其他：详见设计图纸、答疑、招标文件、施工规范及相关验收要求 | m | 25.6 | 8.943 | 228.9408
51 | 配管 | 1．名称：配管 2．规格：JDG32 3．配置要求：暗敷 4．其他：详见设计图纸、答疑、招标文件、施工规范及相关验收要求 | m | 25.6 | 10.2218 | 261.6768
52 | 配管 | 1．名称：电气配管 2．规格：镀锌钢管DN20 3．配置要求：暗配 4．其他：详见设计图纸、答疑、招标文件、施工规范及相关验收要求 | m | 580.58 | 10.5847 | 6145.2942
53 | 配管 | 1．名称：电气配管 2．规格：镀锌钢管DN25 3．配置要求：暗配 4．其他：详见设计图纸、答疑、招标文件、施工规范及相关验收要求 | m | 43.05 | 14.4953 | 624.0205
54 | 控制电缆 | 1．名称：控制电缆 2．规格：WDZN-KYJY-4*2.5mm2 3．敷设方式、部位：穿管或桥架内敷设 4．其他：详见设计图纸、答疑、招标文件、施工规范及相关验收要求 | m | 44.13 | 9.8175 | 433.2463
55 | 配线 | 1．名称：配线 2．规格：WDZN-BYJ-2.5mm2 3．配线部位：穿管或桥架内敷设 4．其他：详见设计图纸、答疑、招标文件、施工规范及相关验收要求 | m | 2993.07 | 2.409 | 7210.3056
56 | 配线 | 1．名称：配线 2．规格：WDZN-BYJ-1.5mm2 3．配线部位：穿管或桥架内敷设 4．其他：详见设计图纸、答疑、招标文件、施工规范及相关验收要求 | m | 7515.56 | 1.5757 | 11842.6437
57 | 配线 | 1、名称：配线 2、型号：WDZN-RYJS-2*2.5mm2 3、配线部位：穿管敷设 4、其他：详见设计图纸、答疑、招标文件、施工规范及相关验收要求 | m | 14.85 | 4.5045 | 66.8918
58 | 配线 | 1、名称：配线 2、型号：WDZN-RYJS-2*1.5mm2 3、配线部位：穿管敷设 4、其他：详见设计图纸、答疑、招标文件、施工规范及相关验收要求 | m | 254.39 | 2.9122 | 740.8473
59 | 控制电缆头 | 1．名称：控制电缆头 2．规格：≤6芯 3．其他：详见设计图纸、答疑、招标文件、施工规范及相关验收要求 | 个 | 2 | 48.51 | 97.02
60 | 点型探测器 | 1．名称：模拟量感烟探测器(带底座) 2．安装方式：吸顶 3．其他：详见设计图纸、答疑、招标文件、施工规范及相关验收要求 | 个 | 180 | 67.3942 | 12130.965
61 | 按钮 | 1．名称：手动报警按钮(带电话插孔) 2．安装方式：底边距地1.3m 3．其他：详见设计图纸、答疑、招标文件、施工规范及相关验收要求 | 个 | 80 | 52.8413 | 4227.3
62 | 按钮 | 1．名称：消火栓按钮 2．安装方式：底边距地1.3m 3．其他：详见设计图纸、答疑、招标文件、施工规范及相关验收要求 | 个 | 77 | 37.4385 | 2882.7645
63 | 声光报警器 | 1．名称：声光报警器 2．安装方式：底边距地2.5m 3．其他：详见设计图纸、答疑、招标文件、施工规范及相关验收要求 | 个 | 64 | 69.1598 | 4426.224
64 | 消防广播（扬声器） | 1．名称：吸顶火警扬声器 2．功率：5W 3．其他：详见设计图纸、答疑、招标文件、施工规范及相关验收要求 | 个 | 123 | 53.097 | 6530.931
65 | 消防报警电话 | 1．名称：火警专用电话 2．安装方式：距地高1.3m 3．其他：详见设计图纸、答疑、招标文件、施工规范及相关验收要求 | 部 | 6 | 75.3473 | 452.0835
66 | 重复显示屏 | 1、名称：火灾显示盘 2、安装方式：距地1.4m 3、其他：详见设计图纸、答疑、招标文件、施工规范及相关验收要求 | 台 | 1 | 394.746 | 394.746
67 | 模块 | 1、名称：总线短路隔离器 2、其他：详见设计图纸、答疑、招标文件、施工规范及相关验收要求 | 个 | 29 | 129.5993 | 3758.3783
68 | 模块 | 1、名称：输入输出模块 2、其他：详见设计图纸、答疑、招标文件、施工规范及相关验收要求 | 个 | 32 | 86.922 | 2781.504
69 | 模块 | 1、名称：输入模块 2、其他：详见设计图纸、答疑、招标文件、施工规范及相关验收要求 | 个 | 4 | 74.1675 | 296.67
70 | 火灾事故广播、消防通信系统调试 | 1．名称：火灾事故广播、消防通信系统调试 广播喇叭及音箱、电话插孔 2．其他：详见设计图纸、答疑、招标文件、施工规范及相关验收要求 | 只 | 193 | 13.8023 | 2663.8342
71 | 火灾事故广播、消防通信系统调试 | 1．名称：火灾事故广播、消防通信系统调试 通信分机 2．其他：详见设计图纸、答疑、招标文件、施工规范及相关验收要求 | 部 | 5 | 20.8478 | 104.2387
72 | 接线盒 | 1、名称：接线盒 2、材质：钢制 3、其他：详见设计图纸、答疑、招标文件、施工规范及相关验收要求 | 个 | 530 | 4.8345 | 2562.285
73 | 防火控制装置联动调试 | 1．名称：切断非消防电源调试 2．类型：调试 3．其他：详见设计图纸、答疑、招标文件、施工规范及相关验收要求 | 个 | 10 | 73.7138 | 737.1375
74 | 自动报警系统装置调试 | 1、名称：火灾自动报警系统调试 2、点数：500点以内 3、其他：详见设计图纸、答疑、招标文件、施工规范及相关验收要求 | 系统 | 1 | 1800.348 | 1800.348
75 | 配管 | 1．名称：电气配管 2．规格：镀锌钢管DN20 3．配置要求：暗配 4．其他：详见设计图纸、答疑、招标文件、施工规范及相关验收要求 | m | 127.8 | 10.5847 | 1352.7311
76 | 配线 | 1、名称：配线 2、型号：WDZN-RYJS-2*1.5 3、配线部位：桥架或穿管敷设 4、其他：详见设计图纸、答疑、招标文件、施工规范及相关验收要求 | m | 191.7 | 3.2092 | 615.2132
77 | 电气火灾监控设备 | 1．名称：电气火灾监控探测器 2．其他：详见设计图纸、答疑、招标文件、施工规范及相关验收要求 | 个 | 9 | 196.7378 | 1770.6398
78 | 自动报警系统装置调试 | 1、名称：电气火灾监控系统调试 2、点数：64以内 3、其他：详见设计图纸、答疑、招标文件、施工规范及相关验收要求 | 系统 | 1 | 1800.348 | 1800.348
79 | 配管 | 1．名称：电气配管 2．规格：镀锌钢管DN20 3．配置要求：暗配 4．其他：详见设计图纸、答疑、招标文件、施工规范及相关验收要求 | m | 24.2 | 10.5847 | 256.151
80 | 配管 | 1．名称：配管 2．规格：JDG20 3．配置要求：暗敷 4．其他：详见设计图纸、答疑、招标文件、施工规范及相关验收要求 | m | 98.6 | 6.6082 | 651.5734
81 | 配线 | 1、名称：配线 2、型号：WDZN-RYJS-2*1.5 3、配线部位：桥架或穿管敷设 4、其他：详见设计图纸、答疑、招标文件、施工规范及相关验收要求 | m | 193.12 | 3.2092 | 619.7704
82 | 消防电源监控设备 | 1、名称：电压信号传感器 2、规格：ZXVA 3、其他：详见设计图纸、答疑、招标文件、施工规范及相关验收要求 | 个 | 3 | 185.6498 | 556.9493
83 | 自动报警系统装置调试 | 1、名称：消防设备电源监控系统调试 2、点数：64以内 3、其他：详见设计图纸、答疑、招标文件、施工规范及相关验收要求 | 系统 | 1 | 1800.348 | 1800.348
84 | 区域报警控制箱 | 1．名称：防火门监控分机 2．其他：详见设计图纸、答疑、招标文件、施工规范及相关验收要求 | 台 | 1 | 1226.709 | 1226.709
85 | 配管 | 1．名称：电气配管 2．规格：镀锌钢管DN20 3．配置要求：暗配 4．其他：详见设计图纸、答疑、招标文件、施工规范及相关验收要求 | m | 242.97 | 10.5847 | 2571.7767
86 | 配管 | 1．名称：配管 2．规格：JDG20 3．配置要求：暗敷 4．其他：详见设计图纸、答疑、招标文件、施工规范及相关验收要求 | m | 193.05 | 6.6082 | 1275.7227
87 | 配线 | 1、名称：配线 2、型号:WDZN-RYJS-2x1.5 3、配线部位：桥架或穿管敷设 4、其他：详见设计图纸、答疑、招标文件、施工规范及相关验收要求 | m | 446.06 | 3.2092 | 1431.5181
88 | 防火门监控设备 | 1．名称：常闭单扇防火门监控模块 2．含电动闭门器等配套辅材 3．其他：详见设计图纸、答疑、招标文件、施工规范及相关验收要求 | 个 | 76 | 212.8995 | 16180.362
89 | 防火门监控设备 | 1．名称：常闭双扇防火门监控模块 2．含电动闭门器等配套辅材 3．其他：详见设计图纸、答疑、招标文件、施工规范及相关验收要求 | 个 | 5 | 248.9603 | 1244.8012
90 | 接线盒 | 1、名称：接线盒 2、材质：钢制 3、其他：详见设计图纸、答疑、招标文件、施工规范及相关验收要求 | 个 | 81 | 4.8345 | 391.5945
91 | 自动报警系统装置调试 | 1、名称：防火门监控系统调试 2、点数：128以内 3、其他：详见设计图纸、答疑、招标文件、施工规范及相关验收要求 | 系统 | 1 | 1800.348 | 1800.348
92 | 配管 | 1．名称：电气配管 2．规格：镀锌钢管DN20 3．配置要求：暗配 4．其他：详见设计图纸、答疑、招标文件、施工规范及相关验收要求 | m | 15.44 | 10.5847 | 163.4285
93 | 配管 | 1．名称：配管 2．规格：JDG20 3．配置要求：暗敷 4．其他：详见设计图纸、答疑、招标文件、施工规范及相关验收要求 | m | 52.7 | 6.6082 | 348.2548
94 | 配线 | 1、名称：电气配线 2、配线形式：WDZN-RYJS-2*2.5 3、敷设方式：穿管或桥架敷设 4、其他：详见设计图纸、答疑、招标文件、施工规范及相关验收要求 | m | 68.14 | 4.5045 | 306.9366
二、暖通系统
95 | 碳钢通风管道 | 1．材质、厚度：镀锌钢板，δ=1.0mm 2．规格、形状：矩形，b≤1000mm 3．管件、法兰等附件等设计要求：法兰连接 4．风管、管件、法兰、零件、成品支吊架或托架制作、安装；风管穿楼板、墙体应预留孔洞或打洞；弯头导流叶片制作安装；过跨风管落地支架制作安装；风管检查孔制作 5．其他：详见设计图纸、答疑、招标文件、施工规范及相关验收要求 | m2 | 68.22 | 79.365 | 5414.2803
96 | 碳钢通风管道 | 1．材质、厚度：镀锌钢板，δ=1.2mm 2．规格、形状：矩形，b≤1500mm 3．管件、法兰等附件等设计要求：法兰连接 4．风管、管件、法兰、零件、成品支吊架或托架制作、安装；风管穿楼板、墙体应预留孔洞或打洞；弯头导流叶片制作安装；过跨风管落地支架制作安装；风管检查孔制作 5．其他：详见设计图纸、答疑、招标文件、施工规范及相关验收要求 | m2 | 117.84 | 98.8268 | 11645.7442
97 | 金属结构刷油 | 1．名称：风管支吊架刷漆 2．油漆品种：非镀锌支、吊架应在安装前完成除锈、刷漆工作,在刷油前应进行除锈,除锈后刷两道红丹漆防腐,明露部分增刷两道色漆 3．其他：详见设计图纸、答疑、招标文件、施工规范及相关验收要求 | kg | 186.06 | 1.1632 | 216.4343
98 | 通风管道绝热 | 1．绝热材料品种：金属风管防火包 2．耐火性能(h)：1.0 3．包覆厚度(mm)：60 4．做法：厚度≥60mm的岩棉;外侧复合长效耐水铝箔贴面。 5．说明：此处不含风管，风管另计 6．其他：详见设计图纸、答疑、招标文件、施工规范及相关验收要求 | m3 | 5.76 | 569.3078 | 3279.2126
99 | 通风机安装 | 1．名称：壁式轴流风机 2．型号：XBDZ-NO.3 3．规格：风量：500m3/h，功率：40W/220V，全压：50Pa （温控箱控制） 4．含检查接线，带70℃防火阀、配置防虫网 5．其他：详见设计图纸、答疑、招标文件、施工规范及相关验收要求 | 台 | 3 | 579.2903 | 1737.8708
100 | 通风机安装 | 1．名称：壁式轴流风机 2．型号：XBDZ-A-2.5 3．规格：风量：1000m3/h，功率：40W/220V，全压：54Pa 4．含检查接线，设置防雨百叶、配置防虫网 5．其他：详见设计图纸、答疑、招标文件、施工规范及相关验收要求 | 台 | 3 | 757.779 | 2273.337
101 | 通风机安装 | 1．名称：消防轴流风机ZY-B-1 2．型号：SWF-I-NO.7 3．规格：风量：15319m3/h，功率：3kW，全压：404Pa，转速：1450rpm 4．含检查接线 5．其他：详见设计图纸、答疑、招标文件、施工规范及相关验收要求 | 台 | 1 | 2387.913 | 2387.913
102 | 设备支架制作安装 | 1．名称：设备支吊架 2．材质：钢制 3．支、吊架除锈后刷红丹漆二度,灰漆二度。 4．其他：详见设计图纸、答疑、招标文件、施工规范及相关验收要求 | kg | 75 | 7.9117 | 593.3813
103 | 碳钢风口、散流器、百叶窗 | 1、名称：单层百叶排烟口 2、规格：1000×600 3、成品铝合金风口安装 4、其他：详见设计图纸、答疑、招标文件、施工规范及相关验收要求 | 个 | 2 | 293.4608 | 586.9215
104 | 碳钢风口、散流器、百叶窗 | 1、名称：单层百叶排烟口 2、规格：1200×800 3、成品铝合金风口安装 4、其他：详见设计图纸、答疑、招标文件、施工规范及相关验收要求 | 个 | 2 | 456.4148 | 912.8295
105 | 碳钢风口、散流器、百叶窗 | 1、名称：防火百叶风口 2、规格：250x250 3、成品铝合金风口安装 4、其他：详见设计图纸、答疑、招标文件、施工规范及相关验收要求 | 个 | 3 | 36.1515 | 108.4545
106 | 碳钢风口、散流器、百叶窗 | 1、名称：防火风口 2、规格：600×2400 3、成品铝合金风口安装 4、其他：详见设计图纸、答疑、招标文件、施工规范及相关验收要求 | 个 | 2 | 501.006 | 1002.012
107 | 碳钢风口、散流器、百叶窗 | 1、名称：常闭多叶送风口 2、规格：600X(1000+250) 3、成品铝合金风口安装 4、其他：详见设计图纸、答疑、招标文件、施工规范及相关验收要求 | 个 | 1 | 368.9647 | 368.9647
108 | 碳钢阀门安装 | 1、名称：280度常开排烟防火阀（带手动开启装置） 2、规格：1000×320 3、成品安装，含支架制作、安装、除锈、刷油 4、其他：详见设计图纸、答疑、招标文件、施工规范及相关验收要求 | 个 | 2 | 227.9723 | 455.9445
109 | 碳钢阀门安装 | 1、名称：280度防火阀 2、规格：1000×320 3、成品安装，含支架制作、安装、除锈、刷油 4、其他：详见设计图纸、答疑、招标文件、施工规范及相关验收要求 | 个 | 2 | 227.9723 | 455.9445
110 | 碳钢阀门安装 | 1、名称：280度防火阀 2、规格：1500×400 3、成品安装，含支架制作、安装、除锈、刷油 4、其他：详见设计图纸、答疑、招标文件、施工规范及相关验收要求 | 个 | 3 | 379.104 | 1137.312
111 | 碳钢阀门安装 | 1、名称：70度防火阀 2、规格：500×320 3、成品安装，含支架制作、安装、除锈、刷油 4、其他：详见设计图纸、答疑、招标文件、施工规范及相关验收要求 | 个 | 1 | 127.1655 | 127.1655
112 | 碳钢阀门安装 | 1、名称：70度防火阀 2、规格：800×320 3、成品安装，含支架制作、安装、除锈、刷油 4、其他：详见设计图纸、答疑、招标文件、施工规范及相关验收要求 | 个 | 1 | 167.0295 | 167.0295
113 | 碳钢阀门安装 | 1、名称：电动防火阀 2、规格：1500×400 3、成品安装，含支架制作、安装、除锈、刷油 4、其他：详见设计图纸、答疑、招标文件、施工规范及相关验收要求 | 个 | 1 | 715.0605 | 715.0605
114 | 碳钢阀门安装 | 1、名称：风管止回阀 2、规格：1500×400 3、成品安装，含支架制作、安装、除锈、刷油 4、其他：详见设计图纸、答疑、招标文件、施工规范及相关验收要求 | 个 | 1 | 227.3535 | 227.3535
115 | 碳钢阀门安装 | 1、名称：余压阀 2、规格：500×320 3、成品安装，含支架制作、安装、除锈、刷油 4、其他：详见设计图纸、答疑、招标文件、施工规范及相关验收要求 | 个 | 1 | 151.2308 | 151.2308
116 | 挡烟垂壁 | 1．名称：固定挡烟垂壁 2．材质：不燃防火布 3．其他：详见设计图纸、答疑、招标文件、施工规范及相关验收要求 | m2 | 13 | 134.3595 | 1746.6735
117 | 软接 | 1、名称：风管柔性软接头 2、其他：详见设计图纸、答疑、招标文件、施工规范及相关验收要求 | m2 | 1.41 | 224.598 | 316.6832
118 | 通风管道绝热 | 1、名称：风管耐火保温（含风管部件） 2、绝热材料品种：采用外包一层50mm厚绝热玻璃棉,最外层再包一层9mm/12mm厚的防火纤维增强硅酸钙板。 3、其他：详见设计图纸、答疑、招标文件、施工规范及相关验收要求 | m3 | 8.87 | 540.21 | 4791.6627
三、其他
119 | 脚手架搭拆 | 1、名称：脚手架搭拆 2、其他：详见设计图纸、答疑、招标文件、施工规范及相关验收要求 | 项 | 1 | 3093.75 | 3093.75
120 | 建筑物超高增加费 | 1、名称：建筑物超高增加费 2、其他：详见设计图纸、答疑、招标文件、施工规范及相关验收要求 | 项 | 1 | 1608.75 | 1608.75
121 | 通风工程检测、调试 | 1、名称：通风工程检测、调试 2、其他：详见设计图纸、答疑、招标文件、施工规范及相关验收要求 | 项 | 1 | 445.5 | 445.5
122 | 色环 | 1．名称：管道色环 2．包括消火栓灭火系统及自动喷淋系统等所有安装水系统的管道色环施工，满足设计及相关规范要求 3．投标人综合考虑，合理报价，中标后不予调整 4．其他：未尽事宜详见设计图纸、图集、答疑、招标文件、政府相关文件、规范等其他资料，满足验收要求 | 项 | 1 | 1237.5 | 1237.5
123 | 防火堵洞 | 1．名称：防火封堵 2．说明：包括消防工程所有安装系统的防火封堵，满足设计及相关规范要求 3．投标人综合考虑，合理报价，中标后不予调整 4．其他：详见设计图纸、答疑、招标文件、施工规范及相关验收要求 | 项 | 1 | 2660.625 | 2660.625
124 | 措施项目费 |  | 项 | 1 | 3605.58 | 3605.58
125 | 不可竞争费 |  | 项 | 1 | 20662.026 | 20662.026
十 |  | S1#楼【消防】 |  |  |  | 288101.7021
消火栓灭火系统
1 | 室内消火栓 | 1．名称：室内消火栓 2．附件及配置：室内消火栓口径DN65，直流水枪19，衬胶消防水龙带DN65，消防水龙带长度25m，消防指示灯1个。消火栓箱采用钢板箱体，带消防卷盘 3．其他：详见设计图纸、答疑、招标文件、施工规范及相关验收要求 | 套 | 19 | 573.8782 | 10903.6868
2 | 室内消火栓 | 1．名称：室内消火栓（兼做试验消火栓） 2．附件及配置：室内消火栓口径DN65，直流水枪19，衬胶消防水龙带DN65，消防水龙带长度25m，消防指示灯1个。消火栓箱采用钢板箱体，带消防卷盘 3．其他：详见设计图纸、答疑、招标文件、施工规范及相关验收要求 | 套 | 1 | 353.7518 | 353.7518
3 | 灭火器 | 1．名称：手提式磷酸铵盐干粉灭火器 2．规格、型号：MF/ABC3，灭火剂充装量3Kg 3．其他：详见设计图纸、答疑、招标文件、施工规范及相关验收要求 | 具 | 70 | 40.326 | 2822.82
4 | 灭火器箱 | 1．名称：灭火器箱 2．其他：详见设计图纸、答疑、招标文件、施工规范及相关验收要求 | 具 | 15 | 31.2263 | 468.3938
5 | 消火栓钢管 | 1．名称：内外热浸镀锌钢管 2．材质、规格：DN65 3．连接形式：卡箍连接 4．其他：详见设计图纸、答疑、招标文件、施工规范及相关验收要求 | m | 30.86 | 44.0468 | 1359.2827
6 | 消火栓钢管 | 1．名称：内外热浸镀锌钢管 2．材质、规格：DN100 3．连接形式：卡箍连接 4．其他：详见设计图纸、答疑、招标文件、施工规范及相关验收要求 | m | 195.92 | 67.584 | 13241.0573
7 | 管件安装 | 1．名称：沟槽管件 2．型号、规格：DN65 3．其他：详见设计图纸、答疑、招标文件、施工规范及相关验收要求 | 个 | 11 | 31.2428 | 343.6703
8 | 管件安装 | 1．名称：沟槽管件 2．型号、规格：DN100 3．其他：详见设计图纸、答疑、招标文件、施工规范及相关验收要求 | 个 | 62 | 48.3533 | 2997.9015
9 | 焊接法兰阀门 | 1．名称：闸阀 2．规格、压力等级：DN100 3．连接形式：法兰连接 4．其他：详见设计图纸、答疑、招标文件、施工规范及相关验收要求 | 个 | 8 | 283.6845 | 2269.476
10 | 焊接法兰阀门 | 1．名称：闸阀 2．规格、压力等级：DN65 3．连接形式：法兰连接 4．其他：详见设计图纸、答疑、招标文件、施工规范及相关验收要求 | 个 | 5 | 174.1163 | 870.5812
11 | 法兰 | 1．名称：碳钢平焊法兰 2．规格、压力等级：DN100 3．其他：详见设计图纸、答疑、招标文件、施工规范及相关验收要求 | 副 | 8 | 100.518 | 804.144
12 | 法兰 | 1．名称：碳钢平焊法兰 2．规格、压力等级：DN65 3．其他：详见设计图纸、答疑、招标文件、施工规范及相关验收要求 | 副 | 5 | 70.1497 | 350.7487
13 | 螺纹阀门 | 1．名称：自动排气阀 2．规格、压力等级：DN15 3．连接形式：螺纹连接 4．其他：详见设计图纸、答疑、招标文件、施工规范及相关验收要求 | 个 | 1 | 61.743 | 61.743
14 | 螺纹阀门 | 1．名称：截止阀 2．规格、压力等级：DN15 3．连接形式：螺纹连接 4．其他：详见设计图纸、答疑、招标文件、施工规范及相关验收要求 | 个 | 1 | 22.4318 | 22.4318
15 | 压力仪表 | 1．名称：Y型弹簧压力表 2．0-0.6MPa 3．其他：详见设计图纸、答疑、招标文件、施工规范及相关验收要求 | 台 | 1 | 85.7258 | 85.7258
16 | 管道支吊架制作与安装 | 1．名称：管道支吊架制作与安装 2．除锈、刷漆要求：先除锈后，刷樟丹防锈漆两道，再刷醇酸磁漆两道。 3．其他：详见设计图纸、答疑、招标文件、施工规范及相关验收要求 | kg | 225 | 9.3308 | 2099.4187
17 | 管道刷漆 | 1．名称：管道刷漆 2．除锈、刷漆要求：先除锈后，刷樟丹防锈漆两道，再刷醇酸磁漆两道。 3．其他：详见设计图纸、答疑、招标文件、施工规范及相关验收要求 | m2 | 70.75 | 11.2035 | 792.6476
18 | 套管制作与安装 | 1．名称：钢套管 2．规格：介质管道DN100 3．填料材质：包含孔洞填料 4．其他：详见设计图纸、答疑、招标文件、施工规范及相关验收要求 | 个 | 12 | 62.2627 | 747.153
19 | 水灭火系统控制装置调试 | 1．名称：消火栓灭火系统调试 2．其他：详见设计图纸、答疑、招标文件、施工规范及相关验收要求 | 点 | 20 | 30.7643 | 615.285
自动喷淋系统
20 | 水喷淋（雾）喷头 | 1．名称：消防喷淋头 2．材质、型号、规格：综合考虑 3．其他：详见设计图纸、答疑、招标文件、施工规范及相关验收要求 | 个 | 744 | 17.0527 | 12687.246
21 | 水喷淋钢管 | 1．名称：内外壁热浸镀锌钢管 2．规格型号：DN25 3．连接形式：螺纹连接 4．其他：详见设计图纸、答疑、招标文件、施工规范及相关验收要求 | m | 734.5 | 25.113 | 18445.4985
22 | 水喷淋钢管 | 1．名称：内外壁热浸镀锌钢管 2．规格型号：DN32 3．连接形式：螺纹连接 4．其他：详见设计图纸、答疑、招标文件、施工规范及相关验收要求 | m | 490.86 | 29.6752 | 14566.3932
23 | 水喷淋钢管 | 1．名称：内外壁热浸镀锌钢管 2．规格型号：DN40 3．连接形式：螺纹连接 4．其他：详见设计图纸、答疑、招标文件、施工规范及相关验收要求 | m | 272.87 | 38.9235 | 10621.0554
24 | 水喷淋钢管 | 1．名称：内外壁热浸镀锌钢管 2．材质、规格：DN50 3．连接形式：螺纹连接 4．其他：详见设计图纸、答疑、招标文件、施工规范及相关验收要求 | m | 420.46 | 43.1805 | 18155.673
25 | 水喷淋钢管 | 1．名称：内外壁热浸镀锌钢管 2．材质、规格：DN65 3．连接形式：螺纹连接 4．其他：详见设计图纸、答疑、招标文件、施工规范及相关验收要求 | m | 12.9 | 52.0328 | 671.2225
26 | 水喷淋钢管 | 1．名称：内外壁热浸镀锌钢管 2．材质、规格：DN80 3．连接形式：螺纹连接 4．其他：详见设计图纸、答疑、招标文件、施工规范及相关验收要求 | m | 43.18 | 59.7713 | 2580.9226
27 | 水喷淋钢管 | 1．名称：内外壁热浸镀锌钢管 2．材质、规格：DN100 3．连接形式：螺纹连接 4．其他：详见设计图纸、答疑、招标文件、施工规范及相关验收要求 | m | 28.2 | 66.8745 | 1885.8609
28 | 水喷淋钢管 | 1．名称：内外壁热浸镀锌钢管 2．材质、规格：DN150 3．连接形式：螺纹连接 4．其他：详见设计图纸、答疑、招标文件、施工规范及相关验收要求 | m | 132.72 | 120.1365 | 15944.5163
29 | 管件安装 | 1．名称：沟槽管件 2．型号、规格：DN65 3．其他：详见设计图纸、答疑、招标文件、施工规范及相关验收要求 | 个 | 5 | 31.2428 | 156.2138
30 | 管件安装 | 1．名称：沟槽管件 2．型号、规格：DN80 3．其他：详见设计图纸、答疑、招标文件、施工规范及相关验收要求 | 个 | 6 | 36.9188 | 221.5125
31 | 管件安装 | 1．名称：沟槽管件 2．型号、规格：DN100 3．其他：详见设计图纸、答疑、招标文件、施工规范及相关验收要求 | 个 | 10 | 48.3533 | 483.5325
32 | 管件安装 | 1．名称：沟槽管件 2．型号、规格：DN150 3．其他：详见设计图纸、答疑、招标文件、施工规范及相关验收要求 | 个 | 45 | 75.9165 | 3416.2425
33 | 管道支吊架制作与安装 | 1．名称：管道支吊架制作与安装 2．除锈、刷漆要求：先除锈后，刷樟丹防锈漆两道，再刷醇酸磁漆两道。 3．其他：详见设计图纸、答疑、招标文件、施工规范及相关验收要求 | kg | 2150 | 9.3308 | 20061.1125
34 | 管道刷漆 | 1．名称：管道刷漆 2．除锈、刷漆要求：先除锈后，刷樟丹防锈漆两道，再刷醇酸磁漆两道。 3．其他：详见设计图纸、答疑、招标文件、施工规范及相关验收要求 | m2 | 349.99 | 11.2035 | 3921.113
35 | 水流指示器 | 1．名称：水流指示器 2．规格、型号：DN150 3．连接形式：法兰连接 4．其他：详见设计图纸、答疑、招标文件、施工规范及相关验收要求 | 个 | 4 | 420.8243 | 1683.297
36 | 减压孔板 | 1．名称：减压孔板 2．材质、规格：DN150 3．连接形式：法兰连接 4．其他：详见设计图纸、答疑、招标文件、施工规范及相关验收要求 | 个 | 4 | 197.3647 | 789.459
37 | 焊接法兰阀门 | 1．名称：信号蝶阀 2．规格、压力等级：DN150 3．连接形式：法兰连接 4．其他：详见设计图纸、答疑、招标文件、施工规范及相关验收要求 | 个 | 4 | 314.1352 | 1256.541
38 | 螺纹阀门 | 1．名称：蝶阀 2．规格、压力等级：DN50 3．连接形式：螺纹连接 4．其他：详见设计图纸、答疑、招标文件、施工规范及相关验收要求 | 个 | 4 | 114.1552 | 456.621
39 | 末端试水装置 | 1．名称：末端试水装置 2．规格型号：DN25 3．包括但不限于压力表、截止阀及其他配套阀门等 4．其他：详见设计图纸、答疑、招标文件、施工规范及相关验收要求 | 组 | 1 | 395.7607 | 395.7607
40 | 末端试水阀门 | 1．名称：末端试水阀门 2．规格、压力等级：DN25 3．连接形式：螺纹连接 4．包括但不限于截止阀及其他配套阀门等 5．其他：详见设计图纸、答疑、招标文件、施工规范及相关验收要求 | 个 | 3 | 149.2672 | 447.8018
41 | 钢制排水漏斗制作安装 | 1．名称：钢制排水漏斗制作安装 2．口径规格：DN80 3．其他：详见设计图纸、答疑、招标文件、施工规范及相关验收要求 | 个 | 4 | 103.4137 | 413.655
42 | 螺纹阀门 | 1．名称：自动排气阀 2．规格、压力等级：DN15 3．连接形式：螺纹连接 4．其他：详见设计图纸、答疑、招标文件、施工规范及相关验收要求 | 个 | 1 | 61.743 | 61.743
43 | 螺纹阀门 | 1．名称：截止阀 2．规格、压力等级：DN15 3．连接形式：螺纹连接 4．其他：详见设计图纸、答疑、招标文件、施工规范及相关验收要求 | 个 | 1 | 22.4318 | 22.4318
44 | 套管制作与安装 | 1．名称：钢套管 2．规格：介质管道DN150 3．填料材质：包含孔洞填料 4．其他：详见设计图纸、答疑、招标文件、施工规范及相关验收要求 | 个 | 3 | 102.9352 | 308.8057
45 | 套管制作与安装 | 1．名称：钢套管 2．规格：介质管道DN80 3．填料材质：包含孔洞填料 4．其他：详见设计图纸、答疑、招标文件、施工规范及相关验收要求 | 个 | 3 | 51.117 | 153.351
46 | 套管制作与安装 | 1．名称：钢套管 2．规格：介质管道DN50 3．填料材质：包含孔洞填料 4．其他：详见设计图纸、答疑、招标文件、施工规范及相关验收要求 | 个 | 3 | 26.0287 | 78.0863
47 | 套管制作与安装 | 1．名称：刚性防水套管 2．规格：介质管道DN80 3．填料材质：包含孔洞预留及填料 4．其他：详见设计图纸、答疑、招标文件、施工规范及相关验收要求 | 个 | 1 | 177.1605 | 177.1605
48 | 水灭火系统控制装置调试 | 1．名称：自动喷淋灭火系统调试 2．其他：详见设计图纸、答疑、招标文件、施工规范及相关验收要求 | 点 | 4 | 69.8858 | 279.543
消控室设备
49 | 火灾报警控制器 | 1．名称：火灾报警控制器 2．规格型号：联动型、内置消防电话、广播主机 3．具体详见图纸，满足设计及相关规范要求 4．其他：详见设计图纸、答疑、招标文件、施工规范及相关验收要求 | 套 | 2 | 11162.217 | 22324.434
50 | 显示装置 | 1．名称：图形显示装置 2．具体详见图纸，满足设计及相关规范要求 3．其他：详见设计图纸、答疑、招标文件、施工规范及相关验收要求 | 台 | 1 | 3876.1058 | 3876.1058
51 | 应急照明控制器 | 1．名称：应急照明控制器 2．具体详见图纸，满足设计及相关规范要求 3．其他：详见设计图纸、答疑、招标文件、施工规范及相关验收要求 | 台 | 1 | 4617.8715 | 4617.8715
52 | 消防电源监控主机 | 1．名称：消防电源监控主机 2．具体详见图纸，满足设计及相关规范要求 3．其他：详见设计图纸、答疑、招标文件、施工规范及相关验收要求 | 台 | 1 | 3309.0008 | 3309.0008
53 | 电气火灾监控主机 | 1．名称：电气火灾监控主机 2．具体详见图纸，满足设计及相关规范要求 3．其他：详见设计图纸、答疑、招标文件、施工规范及相关验收要求 | 台 | 1 | 3642.1687 | 3642.1687
54 | 防火门监控主机 | 1．名称：防火门监控主机 2．具体详见图纸，满足设计及相关规范要求 3．其他：详见设计图纸、答疑、招标文件、施工规范及相关验收要求 | 台 | 1 | 3487.4812 | 3487.4812
55 | 显示装置 | 1．名称：液位显示器 2．具体详见图纸，满足设计及相关规范要求 3．其他：详见设计图纸、答疑、招标文件、施工规范及相关验收要求 | 台 | 1 | 2341.1602 | 2341.1602
火灾自动报警系统
56 | 端子箱 | 1．名称：消防接线箱 2．规格：HJ-1701 3．安装方式：安装高度距地坪1.6M 4．其他：详见设计图纸、答疑、招标文件、施工规范及相关验收要求 | 个 | 4 | 121.6132 | 486.453
57 | 点型探测器 | 1．名称：模拟量感烟探测器(带底座) 2．规格：JTY-LZ-1108 3．安装方式：吸顶安装 4．包含底座、探头安装、校接线、编码及探测器调试等 5．其他：详见设计图纸、答疑、招标文件、施工规范及相关验收要求 | 个 | 122 | 74.5305 | 9092.721
58 | 点型探测器 | 1．名称：点型复合式感烟感温探测器(带底座) 2．规格：JTY-LZ-1108 3．安装方式：吸顶安装 4．包含底座、探头安装、校接线、编码及探测器调试等 5．其他：详见设计图纸、答疑、招标文件、施工规范及相关验收要求 | 个 | 2 | 67.3942 | 134.7885
59 | 声光报警器 | 1．名称：声光报警器 2．安装方式：距地高2.5米 3．其他：详见设计图纸、答疑、招标文件、施工规范及相关验收要求 | 个 | 13 | 69.1598 | 899.0767
60 | 按钮 | 1．名称：消火栓按钮 2．规格：J-XAP-1 3．其他：详见设计图纸、答疑、招标文件、施工规范及相关验收要求 | 个 | 19 | 37.4385 | 711.3315
61 | 按钮 | 1．名称：手动报警按钮(带电话插孔) 2．规格：J-SAP-M-01 3．距地高1.3米 4．其他：详见设计图纸、答疑、招标文件、施工规范及相关验收要求 | 个 | 13 | 52.8413 | 686.9362
62 | 消防广播（扬声器） | 1．名称：吸顶火警扬声器 2．功率：5W 3．安装方式：吸顶安装 4．其他：详见设计图纸、答疑、招标文件、施工规范及相关验收要求 | 个 | 23 | 53.097 | 1221.231
63 | 火灾显示盘 | 1．名称：火灾显示盘 2．规格：JB-SX-96 3．安装方式：距地高1.5米 4．其他：详见设计图纸、答疑、招标文件、施工规范及相关验收要求 | 台 | 4 | 394.746 | 1578.984
64 | 火警专线电话 | 1．名称：火警专线电话 2．安装方式：距地高1.3米 3．其他：详见设计图纸、答疑、招标文件、施工规范及相关验收要求 | 个 | 1 | 75.3473 | 75.3473
65 | 模块 | 1．名称：输入模块 2．规格：HJ-1750 3．其他：详见设计图纸、答疑、招标文件、施工规范及相关验收要求 | 个 | 8 | 74.1675 | 593.34
66 | 模块 | 1．名称：输出模块 2．规格：HJ-1750 3．其他：详见设计图纸、答疑、招标文件、施工规范及相关验收要求 | 个 | 13 | 78.606 | 1021.878
67 | 模块 | 1．名称：输入/输出模块 2．规格：HJ-1825 3．其他：详见设计图纸、答疑、招标文件、施工规范及相关验收要求 | 个 | 4 | 86.922 | 347.688
68 | 总线短路隔离器 | 1．名称：总线短路隔离器 2．规格：HJ-1751 3．安装形式：装在接线端子箱内或穿越防火分区处 4．其他：详见设计图纸、答疑、招标文件、施工规范及相关验收要求 | 个 | 9 | 86.922 | 782.298
69 | 桥架 | 1．名称：消防专用防火金属桥架 2．规格：150*100，中间加防火隔板 3．接地要求：详见图纸，满足设计要求 4．其他：详见设计图纸、答疑、招标文件、施工规范及相关验收要求 | m | 25.04 | 42.9412 | 1075.2489
70 | 铁构件 | 1．名称：桥架支吊架 2．材质：型钢或角钢 3．除锈、刷漆要求：除锈后刷红丹防锈漆二道，再刷醇酸磁漆两道 4．其他：详见设计图纸、答疑、招标文件、施工规范及相关验收要求 | t | 0.03 | 8648.5987 | 259.458
71 | 配管 | 1．名称：电气配管 2．规格：JDG20 3．配置形式：暗敷 4．其他：详见设计图纸、答疑、招标文件、施工规范及相关验收要求 | m | 1317.19 | 6.6082 | 8704.3208
72 | 配线 | 1．名称：电气配线 2．型号：WDZN-BYJ-1.5mm2 3．配线方式：穿管或桥架敷设 4．其他：详见设计图纸、答疑、招标文件、施工规范及相关验收要求 | m | 2192.92 | 1.5757 | 3455.4937
73 | 配线 | 1．名称：电气配线 2．型号：WDZN-BYJ-2.5mm2 3．配线方式：穿管或桥架敷设 4．其他：详见设计图纸、答疑、招标文件、施工规范及相关验收要求 | m | 795.64 | 2.409 | 1916.6968
74 | 配线 | 1．名称：电气配线 2．型号：WDZN-RYJS-2*1.5mm2 3．配线方式：穿管或桥架敷设 4．其他：详见设计图纸、答疑、招标文件、施工规范及相关验收要求 | m | 795.64 | 2.9122 | 2317.1026
75 | 开关盒 | 1．名称：钢制开关盒 2．其他：详见设计图纸、答疑、招标文件、施工规范及相关验收要求 | 个 | 147 | 4.2817 | 629.4172
76 | 接线盒 | 1．名称：钢制接线盒 2．其他：详见设计图纸、答疑、招标文件、施工规范及相关验收要求 | 个 | 73 | 4.8345 | 352.9185
77 | 火灾事故广播、消防通信系统调试 | 1．名称：消防广播、电话插孔调试 2．其他：详见设计图纸、答疑、招标文件、施工规范及相关验收要求 | 只 | 36 | 13.8023 | 496.881
78 | 火灾事故广播、消防通信系统调试 | 1．名称：通信分机调试 2．其他：详见设计图纸、答疑、招标文件、施工规范及相关验收要求 | 只 | 1 | 20.8478 | 20.8478
79 | 自动报警系统装置调试 | 1．名称：自动报警系统装置调试 2．具体详见图纸、图集、答疑、招标文件、政府相关文件、规范等其他资料，满足验收要求 | 系统 | 1 | 1800.348 | 1800.348
消防电源监控系统
80 | 配管 | 1．名称：电气配管 2．规格：JDG20 3．配置形式：暗敷 4．其他：详见设计图纸、答疑、招标文件、施工规范及相关验收要求 | m | 19.47 | 6.6082 | 128.6626
81 | 配线 | 1．名称：电气配线 2．型号：WDZN-RYJS-2*1.5mm2 3．配线方式：穿管或桥架敷设 4．其他：详见设计图纸、答疑、招标文件、施工规范及相关验收要求 | m | 19.47 | 2.9122 | 56.7015
82 | 消防电源监控设备 | 1．名称：消防电源监控模块 2．其他：详见设计图纸、答疑、招标文件、施工规范及相关验收要求 | 个 | 1 | 225.5055 | 225.5055
83 | 消防电源监控系统调试 | 1．名称：消防电源监控系统调试 2．其他：详见设计图纸、答疑、招标文件、施工规范及相关验收要求 | 系统 | 1 | 1800.348 | 1800.348
电气火灾监控系统
84 | 配管 | 1．名称：电气配管 2．规格：JDG20 3．配置形式：暗敷 4．其他：详见设计图纸、答疑、招标文件、施工规范及相关验收要求 | m | 26.04 | 6.6082 | 172.0788
85 | 配线 | 1．名称：电气配线 2．型号：WDZN-RYJS-2*1.5mm2 3．配线方式：穿管或桥架敷设 4．其他：详见设计图纸、答疑、招标文件、施工规范及相关验收要求 | m | 26.04 | 2.9122 | 75.835
86 | 电气火灾监控模块 | 1．名称：电气火灾监控模块 2．其他：详见设计图纸、答疑、招标文件、施工规范及相关验收要求 | 个 | 1 | 196.7378 | 196.7378
87 | 电气火灾监控调试 | 1．名称：电气火灾监控系统调试 2．其他：详见设计图纸、答疑、招标文件、施工规范及相关验收要求 | 系统 | 1 | 1800.348 | 1800.348
防火门监控系统
88 | 配管 | 1．名称：电气配管 2．规格：JDG20 3．配置形式：暗敷 4．其他：详见设计图纸、答疑、招标文件、施工规范及相关验收要求 | m | 85.12 | 6.6082 | 562.4942
89 | 配线 | 1．名称：电气配线 2．型号：WDZN-RYJS-2*1.5mm2 3．配线方式：穿管或桥架敷设 4．其他：详见设计图纸、答疑、招标文件、施工规范及相关验收要求 | m | 85.12 | 2.9122 | 247.8907
90 | 防火门监控设备 | 1．名称：防火门监控模块 2．规格型号：包含门磁开关及电磁释放器等 3．其他：详见设计图纸、答疑、招标文件、施工规范及相关验收要求 | 个 | 11 | 195.0548 | 2145.6022
91 | 接线盒 | 1．名称：钢制接线盒 2．其他：详见设计图纸、答疑、招标文件、施工规范及相关验收要求 | 个 | 11 | 4.8345 | 53.1795
92 | 管道色环 | 1．名称：管道色环 2．包括本单体给水系统、消火栓灭火系统及自动喷淋系统等所有安装水系统的管道色环施工，满足设计及相关规范要求 3．投标人综合考虑，合理报价，中标后不予调整 4．其他：详见设计图纸、答疑、招标文件、施工规范及相关验收要求 | 项 | 1 | 1237.5 | 1237.5
93 | 防火封堵 | 1．名称：防火封堵 2．说明：包括本单体给排水工程、消防水工程、电气工程、消防电工程及暖通工程等所有安装系统的防火封堵，满足设计及相关规范要求 3．投标人综合考虑，合理报价，中标后不予调整 4．其他：详见设计图纸、答疑、招标文件、施工规范及相关验收要求 | 项 | 1 | 1237.5 | 1237.5
94 | 脚手架搭拆 | 1．名称：脚手架搭拆 2．其他：详见设计图纸、答疑、招标文件、施工规范及相关验收要求 | 项 | 1 | 3093.75 | 3093.75
95 | 操作高度增加费 | 1．名称：操作高度增加费 2．其他：详见设计图纸、答疑、招标文件、施工规范及相关验收要求 | 项 | 1 | 990 | 990
| 措施项目费 |  | 项 | 1 | 3011.085 | 3011.085
| 不可竞争费 |  | 项 | 1 | 17255.1637 | 17255.1637
十一 |  | 地库【消防】 |  |  |  | 676369.0211
消防泵房
1 | 消火栓泵 | 1．名称：物联网室内消防泵 2．型号：ZY14.0/25-220-2LS 3．规格：Q=25L/S，H=140m，N=110KW 4．包含消防泵、设备搬运、设备混凝土基础、设备定位、设备灌浆、减震装置、安装螺栓及其他附件等采购及安装，满足设计及相关规范要求 5．其他：详见设计图纸、答疑、招标文件、施工规范及相关验收要求 | 台 | 1 | 22014.4155 | 22014.4155
2 | 消火栓泵 | 1．名称：室内消火栓稳压泵 2．型号：XWL-II-1.5-102 3．规格：Q=1.5L/S，H=100m，N=3.0KW 4．包含消防泵、设备搬运、设备混凝土基础、设备定位、设备灌浆、减震装置、安装螺栓及其他附件等采购及安装，满足设计及相关规范要求 5．其他：详见设计图纸、答疑、招标文件、施工规范及相关验收要求 | 台 | 1 | 3529.977 | 3529.977
3 | 气压罐 | 1．名称：立式隔膜式气压罐 2．型号：SQL-1000x1.6 3．规格：V=186L 4．包含气压罐、设备搬运、设备混凝土基础、设备定位、设备灌浆、减震装置、安装螺栓及其他附件等采购及安装，满足设计及相关规范要求 5．其他：详见设计图纸、答疑、招标文件、施工规范及相关验收要求 | 台 | 0.5 | 3090.7883 | 1545.3941
4 | 设备检查接线 | 1．名称：物联网室内消防泵检查接线 2．容量（kw)：110KW 3．其他：详见设计图纸、答疑、招标文件、施工规范及相关验收要求 | 台 | 1 | 565.8015 | 565.8015
5 | 设备检查接线 | 1．名称：室内消火栓稳压泵检查接线 2．容量（kw)：3.0KW 3．其他：详见设计图纸、答疑、招标文件、施工规范及相关验收要求 | 台 | 1 | 176.0797 | 176.0797
6 | 液位计 | 1．名称：电信号液位指示计 2．其他：详见设计图纸、答疑、招标文件、施工规范及相关验收要求 | 台 | 0.5 | 126.0023 | 63.0011
7 | 消火栓钢管 | 1．名称：热浸镀锌焊接普通钢管 2．材质、规格：DN200 3．连接形式：法兰盘连接 4．包含管道及法兰盘连接件的采购及安装 5．其他：详见设计图纸、答疑、招标文件、施工规范及相关验收要求 | m | 7.435 | 172.0373 | 1279.097
8 | 消火栓钢管 | 1．名称：加厚热浸镀锌钢管 2．材质、规格：DN50 3．连接形式：卡箍连接 4．包含管道及管件的采购及安装 5．其他：详见设计图纸、答疑、招标文件、施工规范及相关验收要求 | m | 1.12 | 39.0968 | 43.7884
9 | 消火栓钢管 | 1．名称：加厚热浸镀锌钢管 2．材质、规格：DN65 3．连接形式：卡箍连接 4．包含管道及管件的采购及安装 5．其他：详见设计图纸、答疑、招标文件、施工规范及相关验收要求 | m | 3.47 | 44.0468 | 152.8422
10 | 消火栓钢管 | 1．名称：加厚热浸镀锌钢管 2．材质、规格：DN100 3．连接形式：卡箍连接 4．包含管道及管件的采购及安装 5．其他：详见设计图纸、答疑、招标文件、施工规范及相关验收要求 | m | 8.455 | 67.584 | 571.4227
11 | 消火栓钢管 | 1．名称：加厚热浸镀锌钢管 2．材质、规格：DN150 3．连接形式：卡箍连接 4．包含管道及管件的采购及安装 5．其他：详见设计图纸、答疑、招标文件、施工规范及相关验收要求 | m | 22.21 | 94.9905 | 2109.739
12 | 管道支吊架制作与安装 | 1．名称：管道支吊架制作与安装 2．除锈、刷漆要求：先除锈后，刷樟丹防锈漆两道，再刷醇酸磁漆两道。 3．其他：详见设计图纸、答疑、招标文件、施工规范及相关验收要求 | kg | 90 | 9.3308 | 839.7675
13 | 吸水喇叭口 | 1．名称：吸水喇叭口（含支架） 2．口径规格：DN200 3．其他：详见设计图纸、答疑、招标文件、施工规范及相关验收要求 | 个 | 1 | 678.7523 | 678.7523
14 | 异径管 | 1．名称：异径管 2．规格、压力等级：DN100 3．连接形式：法兰连接 4．其他：详见设计图纸、答疑、招标文件、施工规范及相关验收要求 | 个 | 1 | 153.9863 | 153.9863
15 | 异径管 | 1．名称：异径管 2．规格、压力等级：DN150 3．连接形式：法兰连接 4．其他：详见设计图纸、答疑、招标文件、施工规范及相关验收要求 | 个 | 1 | 240.9578 | 240.9578
16 | 异径管 | 1．名称：异径管 2．规格、压力等级：DN200 3．连接形式：法兰连接 4．其他：详见设计图纸、答疑、招标文件、施工规范及相关验收要求 | 个 | 1 | 292.0417 | 292.0417
17 | 软接头（软管） | 1．名称：橡胶软接头 2．规格型号：DN100 3．连接形式：法兰连接 4．其他：详见设计图纸、答疑、招标文件、施工规范及相关验收要求 | 个 | 1 | 306.0255 | 306.0255
18 | 软接头（软管） | 1．名称：橡胶软接头 2．规格型号：DN150 3．连接形式：法兰连接 4．其他：详见设计图纸、答疑、招标文件、施工规范及相关验收要求 | 个 | 1 | 212.2643 | 212.2643
19 | 软接头（软管） | 1．名称：橡胶软接头 2．规格型号：DN200 3．连接形式：法兰连接 4．其他：详见设计图纸、答疑、招标文件、施工规范及相关验收要求 | 个 | 1 | 306.0255 | 306.0255
20 | 焊接法兰阀门 | 1．名称：Y型过滤器 2．规格、压力等级：DN200 3．连接形式：法兰连接 4．其他：详见设计图纸、答疑、招标文件、施工规范及相关验收要求 | 个 | 1 | 1390.9005 | 1390.9005
21 | 焊接法兰阀门 | 1．名称：消音止回阀 2．规格、压力等级：DN100 3．连接形式：法兰连接 4．其他：详见设计图纸、答疑、招标文件、施工规范及相关验收要求 | 个 | 1 | 1782.3383 | 1782.3383
22 | 焊接法兰阀门 | 1．名称：消音止回阀 2．规格、压力等级：DN150 3．连接形式：法兰连接 4．其他：详见设计图纸、答疑、招标文件、施工规范及相关验收要求 | 个 | 1 | 2217.9465 | 2217.9465
23 | 焊接法兰阀门 | 1．名称：持压泄压阀 2．规格、压力等级：DN100 3．连接形式：法兰连接 4．其他：详见设计图纸、答疑、招标文件、施工规范及相关验收要求 | 个 | 0.5 | 682.2915 | 341.1458
24 | 焊接法兰阀门 | 1．名称：可调式减压阀 2．规格、压力等级：DN150 3．连接形式：法兰连接 4．其他：详见设计图纸、答疑、招标文件、施工规范及相关验收要求 | 个 | 1 | 557.4607 | 557.4607
25 | 焊接法兰阀门 | 1．名称：水锤消除器 2．规格、压力等级：DN150 3．连接形式：法兰连接 4．其他：详见设计图纸、答疑、招标文件、施工规范及相关验收要求 | 个 | 1 | 640.7527 | 640.7527
26 | 压力仪表 | 1．名称：压力表 2．其他：详见设计图纸、答疑、招标文件、施工规范及相关验收要求 | 台 | 3.5 | 85.7258 | 300.0401
27 | 压力开关 | 1．名称：压力开关 2．规格型号：DN150 3．包含压力开关采购、安装及调试 4．其他：详见设计图纸、答疑、招标文件、施工规范及相关验收要求 | 台 | 0.5 | 332.9287 | 166.4644
28 | 流量计 | 1．名称：流量计 2．规格型号：DN150 3．包含流量计的采购、安装及调试 4．其他：详见设计图纸、答疑、招标文件、施工规范及相关验收要求 | 台 | 1 | 1484.2493 | 1484.2493
29 | 焊接法兰阀门 | 1．名称：试验放水阀 2．规格、压力等级：DN65 3．连接形式：法兰连接 4．其他：详见设计图纸、答疑、招标文件、施工规范及相关验收要求 | 个 | 1 | 157.4595 | 157.4595
30 | 螺纹阀门 | 1．名称：明杆闸阀 2．规格、压力等级：DN50 3．连接形式：螺纹连接 4．其他：详见设计图纸、答疑、招标文件、施工规范及相关验收要求 | 个 | 0.5 | 120.7553 | 60.3776
31 | 焊接法兰阀门 | 1．名称：明杆闸阀 2．规格、压力等级：DN100 3．连接形式：法兰连接 4．其他：详见设计图纸、答疑、招标文件、施工规范及相关验收要求 | 个 | 2 | 283.6845 | 567.369
32 | 焊接法兰阀门 | 1．名称：明杆闸阀 2．规格、压力等级：DN150 3．连接形式：法兰连接 4．其他：详见设计图纸、答疑、招标文件、施工规范及相关验收要求 | 个 | 2.5 | 524.7413 | 1311.8531
33 | 焊接法兰阀门 | 1．名称：明杆闸阀 2．规格、压力等级：DN200 3．连接形式：法兰连接 4．其他：详见设计图纸、答疑、招标文件、施工规范及相关验收要求 | 个 | 1 | 773.9407 | 773.9407
34 | 焊接法兰阀门 | 1．名称：蝶阀 2．规格、压力等级：DN100 3．连接形式：法兰连接 4．其他：详见设计图纸、答疑、招标文件、施工规范及相关验收要求 | 个 | 0.5 | 195.6322 | 97.8161
35 | 法兰 | 1．名称：碳钢平焊法兰 2．规格、压力等级：DN200 3．其他：详见设计图纸、答疑、招标文件、施工规范及相关验收要求 | 副 | 7 | 233.7968 | 1636.5773
36 | 法兰 | 1．名称：碳钢平焊法兰 2．规格、压力等级：DN150 3．其他：详见设计图纸、答疑、招标文件、施工规范及相关验收要求 | 副 | 9 | 163.5645 | 1472.0805
37 | 法兰 | 1．名称：碳钢平焊法兰 2．规格、压力等级：DN100 3．其他：详见设计图纸、答疑、招标文件、施工规范及相关验收要求 | 副 | 4 | 100.518 | 402.072
38 | 法兰 | 1．名称：碳钢平焊法兰 2．规格、压力等级：DN65 3．其他：详见设计图纸、答疑、招标文件、施工规范及相关验收要求 | 副 | 1 | 70.1497 | 70.1497
39 | 管道刷漆 | 1．名称：管道刷漆 2．除锈、刷漆要求：管道安装完毕刷银粉漆一遍，应再刷两道面漆 3．其他：详见设计图纸、答疑、招标文件、施工规范及相关验收要求 | m2 | 20.435 | 11.2035 | 228.9435
40 | 套管制作与安装 | 1．名称：刚性防水套管 2．规格：介质管道DN100 3．填料材质：包含孔洞预留及填料 4．其他：详见设计图纸、答疑、招标文件、施工规范及相关验收要求 | 个 | 2 | 215.8365 | 431.673
41 | 套管制作与安装 | 1．名称：刚性防水套管 2．规格：介质管道DN150 3．填料材质：包含孔洞预留及填料 4．其他：详见设计图纸、答疑、招标文件、施工规范及相关验收要求 | 个 | 1 | 268.554 | 268.554
42 | 套管制作与安装 | 1．名称：刚性防水套管 2．规格：DN25 3．填料材质：包含孔洞预留及填料 4．其他：详见设计图纸、答疑、招标文件、施工规范及相关验收要求 | 个 | 0.5 | 152.658 | 76.329
43 | 套管制作与安装 | 1．名称：柔性防水套管 2．规格：DN25 3．填料材质：包含孔洞预留及填料 4．其他：详见设计图纸、答疑、招标文件、施工规范及相关验收要求 | 个 | 0.5 | 267.9022 | 133.9511
44 | 套管制作与安装 | 1．名称：柔性防水套管 2．规格：介质管道DN200 3．填料材质：包含孔洞预留及填料 4．其他：详见设计图纸、答疑、招标文件、施工规范及相关验收要求 | 个 | 1 | 665.2223 | 665.2223
45 | 喷淋泵 | 1．名称：物联网喷淋泵 2．型号：ZY7.0/30-150-2LS 3．规格：Q=40L/S，H=70m，N=75KW 4．包含消防泵、设备搬运、设备混凝土基础、设备定位、设备灌浆、减震装置、安装螺栓及其他附件等采购及安装，满足设计及相关规范要求 5．其他：详见设计图纸、答疑、招标文件、施工规范及相关验收要求 | 台 | 1 | 14565.7627 | 14565.7627
46 | 设备检查接线 | 1．名称：物联网室内消防泵检查接线 2．容量（kw)：75KW 3．其他：详见设计图纸、答疑、招标文件、施工规范及相关验收要求 | 台 | 1 | 523.5945 | 523.5945
47 | 水喷淋钢管 | 1．名称：热浸镀锌焊接普通钢管 2．材质、规格：DN200 3．连接形式：法兰盘连接 4．包含管道及法兰盘连接件的采购及安装 5．其他：详见设计图纸、答疑、招标文件、施工规范及相关验收要求 | m | 3.175 | 172.0373 | 546.2183
48 | 水喷淋钢管 | 1．名称：加厚热浸镀锌钢管 2．材质、规格：DN20 3．连接形式：卡箍连接 4．包含管道及管件的采购及安装 5．其他：详见设计图纸、答疑、招标文件、施工规范及相关验收要求 | m | 12.32 | 22.308 | 274.8346
49 | 水喷淋钢管 | 1．名称：加厚热浸镀锌钢管 2．材质、规格：DN65 3．连接形式：卡箍连接 4．包含管道及管件的采购及安装 5．其他：详见设计图纸、答疑、招标文件、施工规范及相关验收要求 | m | 3.47 | 44.0468 | 152.8422
50 | 水喷淋钢管 | 1．名称：加厚热浸镀锌钢管 2．材质、规格：DN100 3．连接形式：卡箍连接 4．包含管道及管件的采购及安装 5．其他：详见设计图纸、答疑、招标文件、施工规范及相关验收要求 | m | 3.635 | 67.584 | 245.6678
51 | 水喷淋钢管 | 1．名称：加厚热浸镀锌钢管 2．材质、规格：DN150 3．连接形式：卡箍连接 4．包含管道及管件的采购及安装 5．其他：详见设计图纸、答疑、招标文件、施工规范及相关验收要求 | m | 36.94 | 94.9905 | 3508.9491
52 | 水喷淋钢管 | 1．名称：加厚热浸镀锌钢管 2．材质、规格：DN200 3．连接形式：卡箍连接 4．包含管道及管件的采购及安装 5．其他：详见设计图纸、答疑、招标文件、施工规范及相关验收要求 | m | 3.66 | 113.388 | 415.0001
53 | 管道支吊架制作与安装 | 1．名称：管道支吊架制作与安装 2．除锈、刷漆要求：先除锈后，刷樟丹防锈漆两道，再刷醇酸磁漆两道。 3．其他：详见设计图纸、答疑、招标文件、施工规范及相关验收要求 | kg | 105 | 9.3308 | 979.7287
54 | 异径管 | 1．名称：异径管 2．规格、压力等级：DN150 3．连接形式：法兰连接 4．其他：详见设计图纸、答疑、招标文件、施工规范及相关验收要求 | 个 | 1 | 240.9578 | 240.9578
55 | 异径管 | 1．名称：异径管 2．规格、压力等级：DN200 3．连接形式：法兰连接 4．其他：详见设计图纸、答疑、招标文件、施工规范及相关验收要求 | 个 | 1 | 292.0417 | 292.0417
56 | 软接头（软管） | 1．名称：橡胶软接头 2．规格型号：DN150 3．连接形式：法兰连接 4．其他：详见设计图纸、答疑、招标文件、施工规范及相关验收要求 | 个 | 1 | 212.2643 | 212.2643
57 | 软接头（软管） | 1．名称：橡胶软接头 2．规格型号：DN200 3．连接形式：法兰连接 4．其他：详见设计图纸、答疑、招标文件、施工规范及相关验收要求 | 个 | 1 | 306.0255 | 306.0255
58 | 焊接法兰阀门 | 1．名称：Y型过滤器 2．规格、压力等级：DN200 3．连接形式：法兰连接 4．其他：详见设计图纸、答疑、招标文件、施工规范及相关验收要求 | 个 | 1 | 1390.9005 | 1390.9005
59 | 焊接法兰阀门 | 1．名称：消音止回阀 2．规格、压力等级：DN150 3．连接形式：法兰连接 4．其他：详见设计图纸、答疑、招标文件、施工规范及相关验收要求 | 个 | 1 | 2217.9465 | 2217.9465
60 | 焊接法兰阀门 | 1．名称：持压泄压阀 2．规格、压力等级：DN100 3．连接形式：法兰连接 4．其他：详见设计图纸、答疑、招标文件、施工规范及相关验收要求 | 个 | 0.5 | 682.2915 | 341.1458
61 | 焊接法兰阀门 | 1．名称：水锤消除器 2．规格、压力等级：DN150 3．连接形式：法兰连接 4．其他：详见设计图纸、答疑、招标文件、施工规范及相关验收要求 | 个 | 1 | 640.7527 | 640.7527
62 | 压力仪表 | 1．名称：压力表 2．其他：详见设计图纸、答疑、招标文件、施工规范及相关验收要求 | 台 | 2.5 | 85.7258 | 214.3144
63 | 压力开关 | 1．名称：压力开关 2．规格型号：DN100 3．包含压力开关采购、安装及调试 4．其他：详见设计图纸、答疑、招标文件、施工规范及相关验收要求 | 台 | 1 | 315.084 | 315.084
64 | 流量计 | 1．名称：流量计 2．规格型号：DN150 3．包含流量计的采购、安装及调试 4．其他：详见设计图纸、答疑、招标文件、施工规范及相关验收要求 | 台 | 1 | 1484.2493 | 1484.2493
65 | 流量计 | 1．名称：直读式流量计 2．规格型号：DN100 3．包含流量计的采购、安装及调试 4．其他：详见设计图纸、答疑、招标文件、施工规范及相关验收要求 | 台 | 0.5 | 1841.2185 | 920.6092
66 | 焊接法兰阀门 | 1．名称：试验放水阀 2．规格、压力等级：DN65 3．连接形式：法兰连接 4．其他：详见设计图纸、答疑、招标文件、施工规范及相关验收要求 | 个 | 1 | 157.4595 | 157.4595
67 | 焊接法兰阀门 | 1．名称：明杆闸阀 2．规格、压力等级：DN150 3．连接形式：法兰连接 4．其他：详见设计图纸、答疑、招标文件、施工规范及相关验收要求 | 个 | 1 | 524.7413 | 524.7413
68 | 焊接法兰阀门 | 1．名称：明杆闸阀 2．规格、压力等级：DN200 3．连接形式：法兰连接 4．其他：详见设计图纸、答疑、招标文件、施工规范及相关验收要求 | 个 | 1.5 | 773.9407 | 1160.9111
69 | 焊接法兰阀门 | 1．名称：蝶阀 2．规格、压力等级：DN100 3．连接形式：法兰连接 4．其他：详见设计图纸、答疑、招标文件、施工规范及相关验收要求 | 个 | 0.5 | 195.6322 | 97.8161
70 | 焊接法兰阀门 | 1．名称：信号蝶阀 2．规格、压力等级：DN150 3．连接形式：法兰连接 4．其他：详见设计图纸、答疑、招标文件、施工规范及相关验收要求 | 个 | 0.5 | 314.1352 | 157.0676
71 | 报警装置 | 1．名称：湿式报警阀阀组 2．规格型号：DN150，选型为ZSFZ150，安装详见20S206-8,9 3．连接方式：法兰连接 4．包括但不限于湿式报警阀、信号蝶阀、水力警铃及配套法兰等所有组成材料的采购及安装 5．其他：详见设计图纸、答疑、招标文件、施工规范及相关验收要求 | 组 | 2 | 1832.1188 | 3664.2375
72 | 法兰 | 1．名称：碳钢平焊法兰 2．规格、压力等级：DN200 3．其他：详见设计图纸、答疑、招标文件、施工规范及相关验收要求 | 副 | 4.5 | 233.7968 | 1052.0854
73 | 法兰 | 1．名称：碳钢平焊法兰 2．规格、压力等级：DN150 3．其他：详见设计图纸、答疑、招标文件、施工规范及相关验收要求 | 副 | 7.5 | 163.5645 | 1226.7338
74 | 法兰 | 1．名称：碳钢平焊法兰 2．规格、压力等级：DN100 3．其他：详见设计图纸、答疑、招标文件、施工规范及相关验收要求 | 副 | 2.5 | 100.518 | 251.295
75 | 法兰 | 1．名称：碳钢平焊法兰 2．规格、压力等级：DN65 3．其他：详见设计图纸、答疑、招标文件、施工规范及相关验收要求 | 副 | 1 | 70.1497 | 70.1497
76 | 管道刷漆 | 1．名称：管道刷漆 2．除锈、刷漆要求：管道安装完毕刷银粉漆一遍，应再刷两道面漆 3．其他：详见设计图纸、答疑、招标文件、施工规范及相关验收要求 | m2 | 27.895 | 11.2035 | 312.5216
77 | 套管制作与安装 | 1．名称：刚性防水套管 2．规格：介质管道DN100 3．填料材质：包含孔洞预留及填料 4．其他：详见设计图纸、答疑、招标文件、施工规范及相关验收要求 | 个 | 0.5 | 215.8365 | 107.9183
78 | 套管制作与安装 | 1．名称：刚性防水套管 2．规格：介质管道DN150 3．填料材质：包含孔洞预留及填料 4．其他：详见设计图纸、答疑、招标文件、施工规范及相关验收要求 | 个 | 1 | 268.554 | 268.554
79 | 消防泵 | 1．名称：高位水箱补水泵 2．规格：Q=14m3/h，H=100m，N=5.5KW 3．包含消防泵、设备搬运、设备定位、设备灌浆、减震装置、安装螺栓及其他附件等采购及安装，满足设计及相关规范要求 4．其他：详见设计图纸、答疑、招标文件、施工规范及相关验收要求 | 台 | 1 | 3054.0262 | 3054.0262
80 | 设备检查接线 | 1．名称：高位水箱补水泵检查接线 2．容量（kw)：5.5KW 3．其他：详见设计图纸、答疑、招标文件、施工规范及相关验收要求 | 台 | 1 | 176.0797 | 176.0797
81 | 消防钢管 | 1．名称：加厚热浸镀锌钢管 2．材质、规格：DN50 3．连接形式：卡箍连接 4．包含管道及管件的采购及安装 5．其他：详见设计图纸、答疑、招标文件、施工规范及相关验收要求 | m | 91.94 | 39.0968 | 3594.5552
82 | 管件安装 | 1．名称：沟槽管件 2．型号、规格：DN50 3．其他：详见设计图纸、答疑、招标文件、施工规范及相关验收要求 | 个 | 30 | 24.0735 | 722.205
83 | 异径管 | 1．名称：异径管 2．规格、压力等级：DN50 3．连接形式：螺纹连接 4．其他：详见设计图纸、答疑、招标文件、施工规范及相关验收要求 | 个 | 1 | 85.9073 | 85.9073
84 | 软接头（软管） | 1．名称：橡胶软接头 2．规格型号：DN50 3．连接形式：螺纹连接 4．其他：详见设计图纸、答疑、招标文件、施工规范及相关验收要求 | 个 | 1 | 56.166 | 56.166
85 | Y型过滤器 | 1．名称：Y型过滤器 2．规格、压力等级：DN50 3．连接形式：螺纹连接 4．其他：详见设计图纸、答疑、招标文件、施工规范及相关验收要求 | 个 | 1 | 143.5913 | 143.5913
86 | 螺纹阀门 | 1．名称：明杆闸阀 2．规格、压力等级：DN50 3．连接形式：螺纹连接 4．其他：详见设计图纸、答疑、招标文件、施工规范及相关验收要求 | 个 | 2 | 120.7553 | 241.5105
87 | 套管制作与安装 | 1．名称：柔性防水套管 2．规格：介质管道DN50 3．填料材质：包含孔洞预留及填料 4．其他：详见设计图纸、答疑、招标文件、施工规范及相关验收要求 | 个 | 1 | 267.9022 | 267.9022
88 | 消火栓钢管 | 1．名称：内外壁热镀锌钢管 2．材质、规格：DN100 3．连接形式：卡箍连接 4．包含管道及管件的采购及安装 5．其他：详见设计图纸、答疑、招标文件、施工规范及相关验收要求 | m | 7.625 | 67.584 | 515.328
89 | 水表 | 1．名称：水表组 2．规格：DN100 3．连接形式：法兰连接 4．附件配置：含水表、止回阀、接头、法兰、闸阀等 5．其他：详见设计图纸、答疑、招标文件、施工规范及相关验收要求 | 组 | 0.5 | 1774.1295 | 887.0648
90 | 低压法兰阀门 | 1．名称：遥控浮球阀 2．规格：DN100 3．压力等级：PN=1.0MPa 4．连接形式：法兰连接 5．其他：详见设计图纸、答疑、招标文件、施工规范及相关验收要求 | 个 | 0.5 | 1030.5487 | 515.2744
91 | 法兰 | 1．名称：碳钢平焊法兰 2．规格、压力等级：DN100 3．其他：详见设计图纸、答疑、招标文件、施工规范及相关验收要求 | 副 | 0.5 | 100.518 | 50.259
92 | 管道刷漆 | 1．名称：管道刷漆 2．除锈、刷漆要求：管道安装完毕刷银粉漆一遍，应再刷两道面漆 3．其他：详见设计图纸、答疑、招标文件、施工规范及相关验收要求 | m2 | 2.765 | 11.2035 | 30.9777
93 | 管道支吊架制作与安装 | 1．名称：管道支吊架制作与安装 2．除锈、刷漆要求：先除锈后，刷樟丹防锈漆两道，再刷醇酸磁漆两道。 3．其他：详见设计图纸、答疑、招标文件、施工规范及相关验收要求 | kg | 10 | 9.3308 | 93.3075
消火栓灭火系统
94 | 室内消火栓 | 1．名称：室内消火栓 2．型号：减压稳压型消火栓 3．附件及配置：室内消火栓箱规格为1800*700*160mm，采用减压稳压型消火栓，栓口安装高度1.10m，SN65消火栓，QZ19水枪，SNZW65，水龙带(25m) 4．室内消火栓箱的安装详见标准图集15S202-21 5．其他：详见设计图纸、答疑、招标文件、施工规范及相关验收要求 | 套 | 20 | 573.8782 | 11477.565
95 | 灭火器 | 1．名称：手提式磷酸铵盐干粉灭火器 2．规格、型号：MF/ABC3，灭火剂充装量3Kg 3．其他：详见设计图纸、答疑、招标文件、施工规范及相关验收要求 | 具 | 40 | 40.326 | 1613.04
96 | 灭火器 | 1．名称：手提式磷酸铵盐干粉灭火器 2．规格、型号：MF/ABC5，灭火剂充装量5Kg 3．其他：详见设计图纸、答疑、招标文件、施工规范及相关验收要求 | 具 | 20 | 51.0262 | 1020.525
97 | 灭火器箱 | 1．名称：灭火器箱 2．其他：详见设计图纸、答疑、招标文件、施工规范及相关验收要求 | 具 | 10 | 31.2263 | 312.2625
98 | 消火栓钢管 | 1．名称：内外壁热镀锌钢管 2．材质、规格：DN65 3．连接形式：卡箍连接 4．包含管道及管件的采购及安装 5．其他：详见设计图纸、答疑、招标文件、施工规范及相关验收要求 | m | 144.195 | 44.0468 | 6351.3211
99 | 消火栓钢管 | 1．名称：内外壁热镀锌钢管 2．材质、规格：DN100 3．连接形式：卡箍连接 4．包含管道及管件的采购及安装 5．其他：详见设计图纸、答疑、招标文件、施工规范及相关验收要求 | m | 42.94 | 67.584 | 2902.057
100 | 消火栓钢管 | 1．名称：内外壁热镀锌钢管 2．材质、规格：DN150 3．连接形式：卡箍连接 4．包含管道及管件的采购及安装 5．其他：详见设计图纸、答疑、招标文件、施工规范及相关验收要求 | m | 303.38 | 94.9905 | 28818.2179
101 | 水喷淋钢管 | 1．名称：加厚热浸镀锌钢管 2．材质、规格：DN100 3．连接形式：卡箍连接 4．包含管道及管件的采购及安装 5．其他：详见设计图纸、答疑、招标文件、施工规范及相关验收要求 | m | 18.435 | 67.584 | 1245.911
102 | 消火栓钢管 | 1．名称：加厚热浸镀锌钢管 2．材质、规格：DN150 3．连接形式：卡箍连接 4．包含管道及管件的采购及安装 5．其他：详见设计图纸、答疑、招标文件、施工规范及相关验收要求 | m | 184.465 | 94.9905 | 17522.4226
103 | 管道支吊架制作与安装 | 1．名称：管道支吊架制作与安装 2．除锈、刷漆要求：先除锈后，刷樟丹防锈漆两道，再刷醇酸磁漆两道。 3．其他：详见设计图纸、答疑、招标文件、施工规范及相关验收要求 | kg | 856.3 | 9.3308 | 7989.9212
104 | 焊接法兰阀门 | 1．名称：蝶阀 2．规格、压力等级：DN150，D341X-10/16型 3．连接形式：法兰连接 4．其他：详见设计图纸、答疑、招标文件、施工规范及相关验收要求 | 个 | 8.5 | 309.3668 | 2629.6174
105 | 焊接法兰阀门 | 1．名称：蝶阀 2．规格、压力等级：DN100，D341X-10/16型 3．连接形式：法兰连接 4．其他：详见设计图纸、答疑、招标文件、施工规范及相关验收要求 | 个 | 13 | 195.6322 | 2543.2193
106 | 法兰 | 1．名称：碳钢平焊法兰 2．规格、压力等级：DN150 3．其他：详见设计图纸、答疑、招标文件、施工规范及相关验收要求 | 副 | 8.5 | 163.5645 | 1390.2983
107 | 法兰 | 1．名称：碳钢平焊法兰 2．规格、压力等级：DN100 3．其他：详见设计图纸、答疑、招标文件、施工规范及相关验收要求 | 副 | 13 | 100.518 | 1306.734
108 | 管道刷漆 | 1．名称：管道刷漆 2．除锈、刷漆要求：先除锈后，刷红丹底漆一道，明露于室外部分再刷银粉二道 3．其他：详见设计图纸、答疑、招标文件、施工规范及相关验收要求 | m2 | 294.53 | 10.0237 | 2952.2951
109 | 管道保温 | 1．名称：管道保温 2．保温材质：橡塑保温管 3．保温做法：采用3.0cm厚度橡塑保温管进行保温，并采用PVC扎带进行包覆。 4．部位：地库车道进出口20米范围内消防管道 5．其他：详见设计图纸、答疑、招标文件、施工规范及相关验收要求 | m3 | 0.565 | 1317.8467 | 744.5834
110 | 套管制作与安装 | 1．名称：刚性防水套管 2．规格：介质管道DN100 3．填料材质：包含孔洞预留及填料 4．其他：详见设计图纸、答疑、招标文件、施工规范及相关验收要求 | 个 | 3 | 215.8365 | 647.5095
111 | 套管制作与安装 | 1．名称：刚性防水套管 2．规格：介质管道DN150 3．填料材质：包含孔洞预留及填料 4．其他：详见设计图纸、答疑、招标文件、施工规范及相关验收要求 | 个 | 2 | 268.554 | 537.108
112 | 水灭火系统控制装置调试 | 1．名称：消火栓灭火系统调试 2．其他：详见设计图纸、答疑、招标文件、施工规范及相关验收要求 | 点 | 20 | 30.7643 | 615.285
自动喷淋灭火系统
113 | 水喷淋（雾）喷头 | 1．名称：闭式玻璃球喷头(ZSTP-15/68) 2．规格型号：DN15 3．其他：详见设计图纸、答疑、招标文件、施工规范及相关验收要求 | 个 | 739.5 | 17.0527 | 12610.5086
114 | 水喷淋（雾）喷头 | 1．名称：易熔合金喷头 2．规格型号：DN15 3．其他：详见设计图纸、答疑、招标文件、施工规范及相关验收要求 | 个 | 15.5 | 17.0527 | 264.3176
115 | 水喷淋钢管 | 1．名称：内外壁热浸镀锌钢管 2．规格型号：DN25 3．连接形式：螺纹连接 4．包含管道及管件的采购及安装 5．其他：详见设计图纸、答疑、招标文件、施工规范及相关验收要求 | m | 1031.43 | 25.113 | 25902.3016
116 | 水喷淋钢管 | 1．名称：内外壁热浸镀锌钢管 2．规格型号：DN32 3．连接形式：螺纹连接 4．包含管道及管件的采购及安装 5．其他：详见设计图纸、答疑、招标文件、施工规范及相关验收要求 | m | 685.78 | 29.6752 | 20350.6929
117 | 水喷淋钢管 | 1．名称：内外壁热浸镀锌钢管 2．规格型号：DN40 3．连接形式：螺纹连接 4．包含管道及管件的采购及安装 5．其他：详见设计图纸、答疑、招标文件、施工规范及相关验收要求 | m | 173.975 | 38.9235 | 6771.7159
118 | 水喷淋钢管 | 1．名称：内外壁热浸镀锌钢管 2．材质、规格：DN50 3．连接形式：螺纹连接 4．包含管道及管件的采购及安装 5．其他：详见设计图纸、答疑、招标文件、施工规范及相关验收要求 | m | 308.95 | 43.1805 | 13340.6155
119 | 水喷淋钢管 | 1．名称：内外壁热浸镀锌钢管 2．材质、规格：DN65 3．连接形式：卡箍连接 4．包含管道及管件的采购及安装 5．其他：详见设计图纸、答疑、招标文件、施工规范及相关验收要求 | m | 33.8 | 44.0468 | 1488.7802
120 | 水喷淋钢管 | 1．名称：内外壁热浸镀锌钢管 2．材质、规格：DN80 3．连接形式：卡箍连接 4．包含管道及管件的采购及安装 5．其他：详见设计图纸、答疑、招标文件、施工规范及相关验收要求 | m | 89.59 | 52.3627 | 4691.1788
121 | 水喷淋钢管 | 1．名称：内外壁热浸镀锌钢管 2．材质、规格：DN100 3．连接形式：卡箍连接 4．包含管道及管件的采购及安装 5．其他：详见设计图纸、答疑、招标文件、施工规范及相关验收要求 | m | 159.77 | 67.584 | 10797.8957
122 | 水喷淋钢管 | 1．名称：内外壁热浸镀锌钢管 2．材质、规格：DN150 3．连接形式：卡箍连接 4．包含管道及管件的采购及安装 5．其他：详见设计图纸、答疑、招标文件、施工规范及相关验收要求 | m | 367.735 | 94.9905 | 34931.3315
123 | 水流指示器 | 1．名称：水流指示器 2．规格、型号：DN150 3．连接形式：法兰连接 4．其他：详见设计图纸、答疑、招标文件、施工规范及相关验收要求 | 个 | 4 | 420.8243 | 1683.297
124 | 减压孔板 | 1．名称：减压孔板 2．材质、规格：DN150 3．连接形式：法兰连接 4．其他：详见设计图纸、答疑、招标文件、施工规范及相关验收要求 | 个 | 4 | 197.3647 | 789.459
125 | 焊接法兰阀门 | 1．名称：信号蝶阀 2．规格、压力等级：DN150 3．连接形式：法兰连接 4．其他：详见设计图纸、答疑、招标文件、施工规范及相关验收要求 | 个 | 4 | 314.1352 | 1256.541
126 | 螺纹阀门 | 1．名称：闸阀 2．规格、压力等级：DN50 3．连接形式：螺纹连接 4．其他：详见设计图纸、答疑、招标文件、施工规范及相关验收要求 | 个 | 4 | 120.7553 | 483.021
127 | 螺纹阀门 | 1．名称：自动排气阀 2．规格、压力等级：ARVX-0025 3．连接形式：螺纹连接 4．其他：详见设计图纸、答疑、招标文件、施工规范及相关验收要求 | 个 | 5.5 | 76.6425 | 421.5337
128 | 螺纹阀门 | 1．名称：截止阀 2．规格、压力等级：DN25 3．连接形式：螺纹连接 4．其他：详见设计图纸、答疑、招标文件、施工规范及相关验收要求 | 个 | 5.5 | 33.8993 | 186.4459
129 | 末端试水装置 | 1．名称：末端试水装置 2．规格型号：DN25 3．包括但不限于压力表、截止阀、试水接头及锁箱等 4．其他：详见设计图纸、答疑、招标文件、施工规范及相关验收要求 | 组 | 1.5 | 395.7607 | 593.6411
130 | 末端试水阀 | 1．名称：末端试水阀 2．规格、压力等级：DN25 3．连接形式：螺纹连接 4．包括但不限于截止阀、试水接头及锁箱等 5．其他：详见设计图纸、答疑、招标文件、施工规范及相关验收要求 | 个 | 2.5 | 44.7067 | 111.7669
131 | 钢制排水漏斗制作安装 | 1．名称：钢制排水漏斗制作安装 2．口径规格：DN80 3．其他：详见设计图纸、答疑、招标文件、施工规范及相关验收要求 | 个 | 4 | 92.8125 | 371.25
132 | 焊接法兰阀门 | 1．名称：蝶阀 2．规格、压力等级：DN150，D341X-10/16型 3．连接形式：法兰连接 4．其他：详见设计图纸、答疑、招标文件、施工规范及相关验收要求 | 个 | 1 | 309.3668 | 309.3668
133 | 法兰 | 1．名称：碳钢平焊法兰 2．规格、压力等级：DN150 3．其他：详见设计图纸、答疑、招标文件、施工规范及相关验收要求 | 副 | 13 | 163.5645 | 2126.3385
134 | 管道支吊架制作与安装 | 1．名称：管道支吊架制作与安装 2．除锈、刷漆要求：先除锈后，刷樟丹防锈漆两道，再刷醇酸磁漆两道。 3．其他：详见设计图纸、答疑、招标文件、施工规范及相关验收要求 | kg | 2049 | 9.3308 | 19118.7068
135 | 管道刷漆 | 1．名称：管道刷漆 2．除锈、刷漆要求：先除锈后，刷红丹底漆一道，明露于室外部分再刷银粉二道 3．其他：详见设计图纸、答疑、招标文件、施工规范及相关验收要求 | m2 | 558.135 | 10.0237 | 5594.6057
136 | 管道保温 | 1．名称：管道保温 2．保温材质：橡塑保温管 3．保温做法：采用3.0cm厚度橡塑保温管进行保温，并采用PVC扎带进行包覆。 4．部位：地库车道进出口20米范围内消防管道 5．其他：详见设计图纸、答疑、招标文件、施工规范及相关验收要求 | m3 | 0.435 | 1317.8467 | 573.2633
137 | 套管制作与安装 | 1．名称：刚性防水套管 2．规格：介质管道DN150 3．填料材质：包含孔洞预留及填料 4．其他：详见设计图纸、答疑、招标文件、施工规范及相关验收要求 | 个 | 1.5 | 268.554 | 402.831
138 | 水灭火系统控制装置调试 | 1．名称：自动喷淋灭火系统调试 2．其他：详见设计图纸、答疑、招标文件、施工规范及相关验收要求 | 点 | 4 | 69.8858 | 279.543
火灾自动报警系统
139 | 端子箱 | 1．名称：消防接线箱 2．规格：HJ-1701 3．安装方式：安装高度距地坪1.6M 4．其他：详见设计图纸、答疑、招标文件、施工规范及相关验收要求 | 个 | 2 | 121.6132 | 243.2265
140 | 模块箱 | 1．名称：模块箱 2．安装方式：详见图纸 3．其他：详见设计图纸、答疑、招标文件、施工规范及相关验收要求 | 个 | 2 | 118.3298 | 236.6595
141 | 点型探测器 | 1．名称：模拟量感烟探测器(带底座) 2．规格：JTY-LZ-1108 3．安装方式：吸顶安装 4．包含底座、探头安装、校接线、编码及探测器调试等 5．其他：详见设计图纸、答疑、招标文件、施工规范及相关验收要求 | 个 | 145 | 74.5305 | 10806.9225
142 | 点型探测器 | 1．名称：模拟量感温探测器(带底座) 2．规格：JTY-LZ-1108 3．安装方式：吸顶安装 4．包含底座、探头安装、校接线、编码及探测器调试等 5．其他：详见设计图纸、答疑、招标文件、施工规范及相关验收要求 | 个 | 23.5 | 74.5305 | 1751.4668
143 | 声光报警器 | 1．名称：声光报警器 2．安装方式：距地高2.5米 3．其他：详见设计图纸、答疑、招标文件、施工规范及相关验收要求 | 个 | 16.5 | 69.1598 | 1141.1359
144 | 按钮 | 1．名称：消火栓按钮 2．规格：J-XAP-1 3．其他：详见设计图纸、答疑、招标文件、施工规范及相关验收要求 | 个 | 20 | 37.4385 | 748.77
145 | 按钮 | 1．名称：手动报警按钮(带电话插孔) 2．规格：J-SAP-M-01 3．距地高1.3米 4．其他：详见设计图纸、答疑、招标文件、施工规范及相关验收要求 | 个 | 33 | 52.8413 | 1743.7613
146 | 消防广播（扬声器） | 1．名称：吸顶火警扬声器 2．功率：5W 3．安装方式：吸顶安装 4．其他：详见设计图纸、答疑、招标文件、施工规范及相关验收要求 | 个 | 15 | 53.097 | 796.455
147 | 火灾显示盘 | 1．名称：火灾显示盘 2．规格：JB-SX-96 3．安装方式：距地高1.5米 4．其他：详见设计图纸、答疑、招标文件、施工规范及相关验收要求 | 台 | 2 | 394.746 | 789.492
148 | 火警专线电话 | 1．名称：火警专线电话 2．安装方式：距地高1.3米 3．其他：详见设计图纸、答疑、招标文件、施工规范及相关验收要求 | 个 | 7 | 75.3473 | 527.4307
149 | 模块 | 1．名称：输入模块 2．规格：HJ-1750 3．其他：详见设计图纸、答疑、招标文件、施工规范及相关验收要求 | 个 | 13 | 74.1675 | 964.1775
150 | 模块 | 1．名称：输入/输出模块 2．规格：HJ-1825 3．其他：详见设计图纸、答疑、招标文件、施工规范及相关验收要求 | 个 | 15.5 | 86.922 | 1347.291
151 | 总线短路隔离器 | 1．名称：总线短路隔离器 2．规格：HJ-1751 3．安装形式：装在接线端子箱内或穿越防火分区处 4．其他：详见设计图纸、答疑、招标文件、施工规范及相关验收要求 | 个 | 14 | 86.922 | 1216.908
152 | 一氧化碳浓度监测装置 | 1．名称：一氧化碳浓度监测装置 2．其他：详见设计图纸、答疑、招标文件、施工规范及相关验收要求 | 个 | 13.5 | 1045.176 | 14109.876
153 | 桥架 | 1．名称：消防专用防火金属桥架 2．规格：100*100，中间加防火隔板 3．接地要求：详见图纸，满足设计要求 4．其他：详见设计图纸、答疑、招标文件、施工规范及相关验收要求 | m | 44.115 | 31.6388 | 1395.7435
154 | 桥架 | 1．名称：消防专用防火金属桥架 2．规格：200*100，中间加防火隔板 3．接地要求：详见图纸，满足设计要求 4．其他：详见设计图纸、答疑、招标文件、施工规范及相关验收要求 | m | 56.765 | 47.6272 | 2703.5608
155 | 桥架 | 1．名称：消防专用防火金属桥架 2．规格：400*100，中间加防火隔板 3．接地要求：详见图纸，满足设计要求 4．其他：详见设计图纸、答疑、招标文件、施工规范及相关验收要求 | m | 117.165 | 86.1052 | 10088.5216
156 | 铁构件 | 1．名称：桥架支吊架 2．材质：型钢或角钢 3．除锈、刷漆要求：除锈后刷红丹防锈漆二道，再刷醇酸磁漆两道 4．其他：详见设计图纸、答疑、招标文件、施工规范及相关验收要求 | t | 0.25 | 8648.5987 | 2162.1497
157 | 配管 | 1．名称：电气配管 2．规格：镀锌钢管DN20 3．配置形式：暗敷 4．其他：详见设计图纸、答疑、招标文件、施工规范及相关验收要求 | m | 2580.55 | 10.5847 | 27314.4766
158 | 配管 | 1．名称：电气配管 2．规格：镀锌钢管DN25 3．配置形式：暗敷 4．其他：详见设计图纸、答疑、招标文件、施工规范及相关验收要求 | m | 46.39 | 14.4953 | 672.4346
159 | 配管 | 1．名称：电气配管 2．规格：镀锌钢管DN100 3．配置形式：埋地敷设 4．其他：详见设计图纸、答疑、招标文件、施工规范及相关验收要求 | m | 14.76 | 57.3458 | 846.4233
160 | 配线 | 1．名称：电气配线 2．型号：WDZN-BYJ-1.5mm2 3．配线方式：穿管或桥架敷设 4．其他：详见设计图纸、答疑、招标文件、施工规范及相关验收要求 | m | 3625.73 | 1.5757 | 5713.244
161 | 配线 | 1．名称：电气配线 2．型号：WDZN-BYJ-2.5mm2 3．配线方式：穿管或桥架敷设 4．其他：详见设计图纸、答疑、招标文件、施工规范及相关验收要求 | m | 2046.55 | 2.409 | 4930.1389
162 | 配线 | 1．名称：电气配线 2．型号：WDZN-RYJS-2*1.5mm2 3．配线方式：穿管或桥架敷设 4．其他：详见设计图纸、答疑、招标文件、施工规范及相关验收要求 | m | 1160.89 | 2.9122 | 3380.8019
163 | 配线 | 1．名称：电气配线 2．型号：NH-RVS-2*1.5mm2 3．配线方式：穿管或桥架敷设 4．其他：详见设计图纸、答疑、招标文件、施工规范及相关验收要求 | m | 307.425 | 2.343 | 720.2968
164 | 控制电缆 | 1．名称：控制电缆 2．型号：WDZN-KYJY-4*2.5mm2 3．敷设方式、部位：穿管或桥架敷设 4．其他：详见设计图纸、答疑、招标文件、施工规范及相关验收要求 | m | 217.32 | 9.8175 | 2133.5391
165 | 控制电缆头 | 1．名称：控制电缆头 2．型号：≤6芯 3．其他：详见设计图纸、答疑、招标文件、施工规范及相关验收要求 | 个 | 4 | 48.51 | 194.04
166 | 开关盒 | 1．名称：钢制开关盒 2．其他：详见设计图纸、答疑、招标文件、施工规范及相关验收要求 | 个 | 87 | 4.2817 | 372.5122
167 | 接线盒 | 1．名称：钢制接线盒 2．其他：详见设计图纸、答疑、招标文件、施工规范及相关验收要求 | 个 | 159 | 4.8345 | 768.6855
168 | 火灾事故广播、消防通信系统调试 | 1．名称：消防广播、电话插孔调试 2．其他：详见设计图纸、答疑、招标文件、施工规范及相关验收要求 | 只 | 48 | 13.8023 | 662.508
169 | 火灾事故广播、消防通信系统调试 | 1．名称：通信分机调试 2．其他：详见设计图纸、答疑、招标文件、施工规范及相关验收要求 | 只 | 7 | 20.8478 | 145.9342
170 | 防火控制装置联动调试 | 1．名称：消防风机调试 2．其他：详见设计图纸、答疑、招标文件、施工规范及相关验收要求 | 台 | 3 | 95.205 | 285.615
171 | 防火控制装置联动调试 | 1．名称：切断非消防电源调试 2．其他：详见设计图纸、答疑、招标文件、施工规范及相关验收要求 | 台 | 6.5 | 73.7138 | 479.1394
172 | 防火控制装置联动调试 | 1．名称：消防水泵调试 2．其他：详见设计图纸、答疑、招标文件、施工规范及相关验收要求 | 台 | 2 | 108.2812 | 216.5625
173 | 自动报警系统装置调试 | 1．名称：自动报警系统装置调试 2．其他：详见设计图纸、答疑、招标文件、施工规范及相关验收要求 | 系统 | 0.5 | 1800.348 | 900.174
174 | 电力侧墙止水钢板 | 1．名称：电力侧墙止水钢板 2．详见侧墙止水钢板大样图3，防水套管12*SC100，做法参见12D101-5第131页 3．填料材质：包含孔洞预留及填料 4．其他：详见设计图纸、答疑、招标文件、施工规范及相关验收要求 | 个 | 1 | 2590.038 | 2590.038
漏电火灾监控系统
175 | 配管 | 1．名称：电气配管 2．规格：镀锌钢管DN20 3．配置形式：暗敷 4．其他：详见设计图纸、答疑、招标文件、施工规范及相关验收要求 | m | 105.3 | 10.5847 | 1114.5742
176 | 配线 | 1．名称：电气配线 2．型号：WDZN-RYJS-2*1.5mm2 3．配线方式：穿管或桥架敷设 4．其他：详见设计图纸、答疑、招标文件、施工规范及相关验收要求 | m | 331.875 | 2.9122 | 966.503
177 | 电气火灾监控设备 | 1．名称：电气火灾监控探测器模块 2．规格型号：HSE-3000-D 3．其他：详见设计图纸、答疑、招标文件、施工规范及相关验收要求 | 个 | 2.5 | 196.7378 | 491.8444
178 | 限流式电气火灾保护器-1/40A | 1．名称：限流式电气火灾保护器 2．规格型号：-1/40A 3．其他：详见设计图纸、答疑、招标文件、施工规范及相关验收要求 | 个 | 4 | 224.3175 | 897.27
179 | 模块箱 | 1．名称：模块箱 2．其他：详见设计图纸、答疑、招标文件、施工规范及相关验收要求 | 台 | 6.5 | 118.3298 | 769.1434
180 | 接线盒 | 1．名称：钢制接线盒 2．其他：详见设计图纸、答疑、招标文件、施工规范及相关验收要求 | 个 | 6.5 | 4.8345 | 31.4243
181 | 电气火灾监控调试 | 1．名称：电气火灾监控调试 2．其他：详见设计图纸、答疑、招标文件、施工规范及相关验收要求 | 系统 | 0.5 | 1800.348 | 900.174
消防电源监控系统
182 | 配管 | 1．名称：电气配管 2．规格：镀锌钢管DN20 3．配置形式：暗敷 4．其他：详见设计图纸、答疑、招标文件、施工规范及相关验收要求 | m | 48.55 | 10.5847 | 513.8896
183 | 配线 | 1．名称：电气配线 2．型号：WDZN-RYJS-2*1.5mm2 3．配线方式：穿管或桥架敷设 4．其他：详见设计图纸、答疑、招标文件、施工规范及相关验收要求 | m | 206.115 | 2.9122 | 600.2584
184 | 消防电源监控设备 | 1．名称：消防电源监控模块 2．规格：ZXVA 3．其他：详见设计图纸、答疑、招标文件、施工规范及相关验收要求 | 个 | 3.5 | 224.3175 | 785.1113
185 | 模块箱 | 1．名称：模块箱 2．其他：详见设计图纸、答疑、招标文件、施工规范及相关验收要求 | 台 | 3.5 | 118.3298 | 414.1541
186 | 接线盒 | 1．名称：钢制接线盒 2．其他：详见设计图纸、答疑、招标文件、施工规范及相关验收要求 | 个 | 3.5 | 4.8345 | 16.9208
187 | 电气火灾监控调试 | 1．名称：消防电源监控系统调试 2．其他：详见设计图纸、答疑、招标文件、施工规范及相关验收要求 | 系统 | 0.5 | 1800.348 | 900.174
应急照明通讯干线
188 | 配管 | 1．名称：电气配管 2．规格：镀锌钢管DN20 3．配置形式：暗敷 4．其他：详见设计图纸、答疑、招标文件、施工规范及相关验收要求 | m | 28.015 | 10.5847 | 296.5318
189 | 配线 | 1．名称：电气配线 2．型号：WDZN-RYJS-2*1.5mm2 3．配线方式：穿管或桥架敷设 4．其他：详见设计图纸、答疑、招标文件、施工规范及相关验收要求 | m | 186.155 | 2.9122 | 542.1299
通风系统
190 | 排风机安装 | 1．名称：排风机 2．型号：SWF-I-NO.4.5 3．规格型号：风量：3392m3/h，全压：265Pa，功率：0.55kW 4．包括但不限于排风机、减振装置、设备搬运、螺栓孔灌浆、安装螺栓及所有安装辅材等，满足设计及相关规范要求 5．其他：详见设计图纸、答疑、招标文件、施工规范及相关验收要求 | 台 | 1 | 291.9015 | 291.9015
191 | 壁式轴流风机安装 | 1．名称：壁式轴流风机 2．型号：XBDZ-NO.3 3．规格：风量：500m3/h，风压：50Pa，功率：40W，带70℃防火阀，配置防虫网 4．安装形式：壁式安装 5．其他：详见设计图纸、答疑、招标文件、施工规范及相关验收要求 | 台 | 5 | 365.112 | 1825.56
192 | 检查接线 | 1．名称：排风机检查接线 2．功率：≤15KW 3．其他：详见设计图纸、答疑、招标文件、施工规范及相关验收要求 | 台 | 6 | 176.0797 | 1056.4785
193 | 设备支架制作安装 | 1．名称：风机设备支吊架 2．材质：钢制减震吊架，型钢及角钢 3．除锈、刷漆要求：先除锈后，刷樟丹防锈漆两道，再刷醇酸磁漆两道。 4．其他：详见设计图纸、答疑、招标文件、施工规范及相关验收要求 | kg | 80 | 7.9117 | 632.94
194 | 碳钢通风管道 | 1．名称：镀锌钢板 2．规格、形状：D(B)≤1000mm 3．厚度：δ0.75mm 4．管件、法兰等附件等设计要求：采用角钢法兰连接，法兰间垫片采用不燃材料制作。 5．风管穿过防火隔墙、楼板和防火墙时，应采用厚度为2mm的镀锌钢板制作，穿越处设置钢板套管，钢套管规格比风管每边大5cm并与隔墙同宽，采用48KG/m3的不燃离心玻璃棉填实，隔墙两边沿风管四周再用8mm厚*12cm宽的A级防火板封堵。 6．其他：详见设计图纸、答疑、招标文件、施工规范及相关验收要求 | m2 | 45.06 | 72.6082 | 3271.7277
195 | 风管软接 | 1．名称：风管软接 2．其他：详见设计图纸、答疑、招标文件、施工规范及相关验收要求 | m2 | 1.5 | 224.598 | 336.897
196 | 碳钢阀门安装 | 1．名称：风管止回阀 2．规格型号：800*250 3．其他：详见设计图纸、答疑、招标文件、施工规范及相关验收要求 | 个 | 1 | 108.3637 | 108.3637
197 | 防火百叶风口 | 1．名称：防火百叶风口（外侧设置不锈钢金属防护网） 2．规格型号：500*250 3．其他：详见设计图纸、答疑、招标文件、施工规范及相关验收要求 | 个 | 6 | 98.4968 | 590.9805
198 | 百叶风口 | 1．名称：百叶风口 2．规格型号：500*400 3．其他：详见设计图纸、答疑、招标文件、施工规范及相关验收要求 | 个 | 1 | 40.2022 | 40.2022
199 | 碳钢阀门安装 | 1．名称：常开70°防火阀 2．规格型号：800*250 3．其他：详见设计图纸、答疑、招标文件、施工规范及相关验收要求 | 个 | 2 | 143.8305 | 287.661
200 | 风管支架刷漆 | 1．名称：风管支架刷漆 2．做法：风管、吊架等钢制零配件均先刷防锈底漆两遍,再刷耐热色漆或银粉漆两遍 3．其他：详见设计图纸、答疑、招标文件、施工规范及相关验收要求 | kg | 239.23 | 1.1632 | 278.2843
201 | 风管刷漆 | 1．名称：风管刷漆 2．做法：风管除锈后，需刷二遍防锈漆，外露的还需再刷二遍与周围颜色协调的调和漆。 3．其他：详见设计图纸、答疑、招标文件、施工规范及相关验收要求 | m2 | 45.06 | 9.5452 | 430.109
防排烟系统
202 | 排烟风机安装 | 1．名称：消防高温排烟风机 2．型号：HTFD-T-Ⅱ-25 3．规格型号：风量：34160/23400m3/h，全压：853/391Pa，功率：15.5/5.1kW 4．包括但不限于排烟风机、减振装置、设备搬运、螺栓孔灌浆、安装螺栓及所有安装辅材等，满足设计及相关规范要求 5．其他：详见设计图纸、答疑、招标文件、施工规范及相关验收要求 | 台 | 3 | 4100.3903 | 12301.1707
203 | 检查接线 | 1．名称：排风机检查接线 2．功率：≤30KW 3．其他：详见设计图纸、答疑、招标文件、施工规范及相关验收要求 | 台 | 3 | 388.9463 | 1166.8387
204 | 设备支架制作安装 | 1．名称：风机设备支吊架 2．材质：钢制减震吊架，型钢及角钢 3．除锈、刷漆要求：先除锈后，刷樟丹防锈漆两道，再刷醇酸磁漆两道。 4．其他：详见设计图纸、答疑、招标文件、施工规范及相关验收要求 | kg | 150 | 7.9117 | 1186.7625
205 | 静压箱 | 1．名称：静压箱 2．规格型号：2200*1600*800mm 3．包含支架制作安装 4．其他：详见设计图纸、答疑、招标文件、施工规范及相关验收要求 | 个 | 3 | 2631.1148 | 7893.3443
206 | 碳钢通风管道 | 1．名称：镀锌钢板 2．规格、形状：D(B)≤1000mm 3．厚度：δ1.0mm 4．管件、法兰等附件等设计要求：采用角钢法兰连接，法兰间垫片采用不燃材料制作。 5．风管穿过防火隔墙、楼板和防火墙时，应采用厚度为2mm的镀锌钢板制作，穿越处设置钢板套管，钢套管规格比风管每边大5cm并与隔墙同宽，采用48KG/m3的不燃离心玻璃棉填实，隔墙两边沿风管四周再用8mm厚*12cm宽的A级防火板封堵。 6．其他：详见设计图纸、答疑、招标文件、施工规范及相关验收要求 | m2 | 403.255 | 79.365 | 32004.3331
207 | 碳钢通风管道 | 1．名称：镀锌钢板 2．规格、形状：D(B)≤2000mm 3．厚度：δ1.2mm 4．管件、法兰等附件等设计要求：采用角钢法兰连接，法兰间垫片采用不燃材料制作。 5．风管穿过防火隔墙、楼板和防火墙时，应采用厚度为2mm的镀锌钢板制作，穿越处设置钢板套管，钢套管规格比风管每边大5cm并与隔墙同宽，采用48KG/m3的不燃离心玻璃棉填实，隔墙两边沿风管四周再用8mm厚*12cm宽的A级防火板封堵。 6．其他：详见设计图纸、答疑、招标文件、施工规范及相关验收要求 | m2 | 161.845 | 95.8155 | 15507.2596
208 | 碳钢通风管道 | 1．名称：镀锌钢板 2．规格、形状：D(B)≤2000mm 3．厚度：δ1.5mm 4．管件、法兰等附件等设计要求：采用角钢法兰连接，法兰间垫片采用不燃材料制作。 5．风管穿过防火隔墙、楼板和防火墙时，应采用厚度为2mm的镀锌钢板制作，穿越处设置钢板套管，钢套管规格比风管每边大5cm并与隔墙同宽，采用48KG/m3的不燃离心玻璃棉填实，隔墙两边沿风管四周再用8mm厚*12cm宽的A级防火板封堵。 6．其他：详见设计图纸、答疑、招标文件、施工规范及相关验收要求 | m2 | 363.77 | 104.4532 | 37996.9588
209 | 碳钢通风管道 | 1．名称：镀锌钢板 2．规格、形状：D(B)≤2000mm 3．厚度：δ2.0mm 4．管件、法兰等附件等设计要求：采用角钢法兰连接，法兰间垫片采用不燃材料制作。 5．风管穿过防火隔墙、楼板和防火墙时，应采用厚度为2mm的镀锌钢板制作，穿越处设置钢板套管，钢套管规格比风管每边大5cm并与隔墙同宽，采用48KG/m3的不燃离心玻璃棉填实，隔墙两边沿风管四周再用8mm厚*12cm宽的A级防火板封堵。 6．其他：详见设计图纸、答疑、招标文件、施工规范及相关验收要求 | m2 | 24 | 113.982 | 2735.568
210 | 风管软接 | 1．名称：风管软接 2．其他：详见设计图纸、答疑、招标文件、施工规范及相关验收要求 | m2 | 4.5 | 224.598 | 1010.691
211 | 百叶风口 | 1．名称：单层百叶风口(带调节阀) 2．规格型号：600*400 3．其他：详见设计图纸、答疑、招标文件、施工规范及相关验收要求 | 个 | 34 | 105.4928 | 3586.7535
212 | 碳钢阀门安装 | 1．名称：风管止回阀 2．规格型号：850*1000 3．其他：详见设计图纸、答疑、招标文件、施工规范及相关验收要求 | 个 | 3 | 301.7273 | 905.1817
213 | 碳钢阀门安装 | 1．名称：常开280°排烟防火阀 2．规格型号：1000*320 3．包含支架制作安装 4．其他：详见设计图纸、答疑、招标文件、施工规范及相关验收要求 | 个 | 0.5 | 227.9723 | 113.9861
214 | 碳钢阀门安装 | 1．名称：常开280°排烟防火阀 2．规格型号：1200*400 3．包含支架制作安装 4．其他：详见设计图纸、答疑、招标文件、施工规范及相关验收要求 | 个 | 1.5 | 294.5992 | 441.8989
215 | 碳钢阀门安装 | 1．名称：常开280°排烟防火阀 2．规格型号：2000*400 3．包含支架制作安装 4．其他：详见设计图纸、答疑、招标文件、施工规范及相关验收要求 | 个 | 3.5 | 462.396 | 1618.386
216 | 碳钢阀门安装 | 1．名称：常开280°排烟防火阀 2．规格型号：800*320 3．包含支架制作安装 4．其他：详见设计图纸、答疑、招标文件、施工规范及相关验收要求 | 个 | 0.5 | 201.3082 | 100.6541
217 | 碳钢阀门安装 | 1．名称：常开280°排烟防火阀 2．规格型号：850*1000 3．包含支架制作安装 4．其他：详见设计图纸、答疑、招标文件、施工规范及相关验收要求 | 个 | 0.5 | 483.219 | 241.6095
218 | 挡烟垂壁 | 1．名称：固定挡烟垂壁 2．材质：不燃防火布 3．其他：详见设计图纸、答疑、招标文件、施工规范及相关验收要求 | m2 | 48.965 | 134.3595 | 6578.9129
219 | 风管支架刷漆 | 1．名称：风管支架刷漆 2．做法：风管、吊架等钢制零配件均先刷防锈底漆两遍,再刷耐热色漆或银粉漆两遍 3．其他：详见设计图纸、答疑、招标文件、施工规范及相关验收要求 | kg | 3354.1 | 1.1632 | 3901.6568
220 | 风管刷漆 | 1．名称：风管刷漆 2．做法：风管除锈后，需刷二遍防锈漆，外露的还需再刷二遍与周围颜色协调的调和漆。 3．其他：详见设计图纸、答疑、招标文件、施工规范及相关验收要求 | m2 | 952.87 | 9.5452 | 9095.3824
221 | 管道色环 | 1．名称：管道色环 2．包括本单体给水系统、消火栓灭火系统及自动喷淋系统等所有安装水系统的管道色环施工，满足设计及相关规范要求 3．投标人综合考虑，合理报价，中标后不予调整 4．其他：详见设计图纸、答疑、招标文件、施工规范及相关验收要求 | 项 | 0.5 | 1237.5 | 618.75
222 | 防火封堵 | 1．名称：防火封堵 2．说明：包括本单体给排水工程、消防水工程、电气工程、消防电工程及暖通工程等所有安装系统的防火封堵，满足设计及相关规范要求 3．投标人综合考虑，合理报价，中标后不予调整 4．其他：详见设计图纸、答疑、招标文件、施工规范及相关验收要求 | 项 | 0.5 | 2041.875 | 1020.9375
223 | 脚手架搭拆 | 1．名称：脚手架搭拆 2．其他：详见设计图纸、答疑、招标文件、施工规范及相关验收要求 | 项 | 0.5 | 13612.5 | 6806.25
224 | 暖通工程系统检测、检验 | 1．名称：暖通工程系统检测、检验 2．其他：详见设计图纸、答疑、招标文件、施工规范及相关验收要求 | 项 | 0.5 | 3093.75 | 1546.875
225 | 措施项目费 |  | 项 | 1 | 7281.384 | 7281.384
226 | 不可竞争费 |  | 项 | 1 | 37553.7319 | 37553.7319
十二 |  | 智能化工程【安装】 |  |  |  | 1370977.5118
可视对讲系统
1 | 楼宇对讲设备 | 1．名称：10寸屏人脸识别门口机 2．规格型号：信息发布功能，10寸高清显示屏，分辨率1024*600，可显示物业发布的图片信息 3．其他：详见设计图纸、答疑、招标文件、施工规范及相关验收要求 | 台 | 13.5 | 1426.4497 | 19257.0716
2 | 楼宇对讲设备 | 1．名称：人脸识别门口机配件 2．规格型号：适用DS-KD9613全系列机型，包括底盒、螺丝包；预埋尺寸：404.3mm*169.8mm*40mm 3．其他：详见设计图纸、答疑、招标文件、施工规范及相关验收要求 | 台 | 13.5 | 213.873 | 2887.2855
3 | 出入口执行机构设备 | 1．名称：红外出门按钮 2．规格型号：门禁开门按钮，86型 3．其他：详见设计图纸、答疑、招标文件、施工规范及相关验收要求 | 台 | 13.5 | 49.8877 | 673.4846
4 | 出入口执行机构设备 | 1．名称：闭门器 2．规格型号：适装门重：40-65KG 适装门宽 ≤ 950mm 闭门力量：EN3 开门角度 ≤ 180° 3．其他：详见设计图纸、答疑、招标文件、施工规范及相关验收要求 | 台 | 27 | 80.817 | 2182.059
5 | 出入口目标识别设备 | 1．名称：IC感应卡（带印刷） 2．规格型号：卡片容量：1K 3．其他：详见设计图纸、答疑、招标文件、施工规范及相关验收要求 | 张 | 1000 | 5.379 | 5379
6 | 出入口控制设备 | 1．名称：双门磁力锁（含电源） 2．规格型号：最大静态直线拉力：280kg ± 15% * 2 3．其他：详见设计图纸、答疑、招标文件、施工规范及相关验收要求 | 台 | 13.5 | 241.593 | 3261.5055
7 | 出入口执行机构设备 | 1．名称：磁力锁LZ支架 2．规格型号：选用材料：高强铝合金，表面喷沙，颜色为深灰色 3．其他：详见设计图纸、答疑、招标文件、施工规范及相关验收要求 | 台 | 13.5 | 68.9205 | 930.4267
8 | 出入口执行机构设备 | 1．名称：落地式支架 2．规格型号：铝合金材质面板，采用CNC和金属氧化工艺处理 3．其他：详见设计图纸、答疑、招标文件、施工规范及相关验收要求 | 台 | 1 | 234.3165 | 234.3165
9 | 出入口目标识别设备 | 1．名称：10寸屏人脸识别围墙机 2．规格型号：信息发布功能，10寸高清显示屏，分辨率1024*600，可显示物业发布的图片信息 3．其他：详见设计图纸、答疑、招标文件、施工规范及相关验收要求 | 台 | 1 | 1346.2185 | 1346.2185
10 | 出入口目标识别设备 | 1．名称：人脸识别围墙机配件 2．规格型号：适用DS-KD9613全系列机型，包括底盒、螺丝包 3．其他：详见设计图纸、答疑、招标文件、施工规范及相关验收要求 | 台 | 1 | 171.8063 | 171.8063
11 | 楼宇对讲设备 | 1．名称：7寸触摸屏室内机B 2．规格型号：屏幕尺寸：7英寸彩色触摸TFT LCD 3．其他：详见设计图纸、答疑、招标文件、施工规范及相关验收要求 | 台 | 409 | 335.8327 | 137355.5947
12 | 楼宇对讲设备 | 1．名称：室内机B配件 2．规格型号：挂板适合86底盒安装。包括室内机挂板、电源转接线、一根10芯排线、螺丝包；挂板适合86盒及120盒安装 3．其他：详见设计图纸、答疑、招标文件、施工规范及相关验收要求 | 台 | 409 | 34.4933 | 14107.7393
13 | 监控摄像设备 | 1．名称：全数字12口数字解码器 2．规格型号： 16个RJ45接口，12个10/100M自适应网线供电口，4个10/100M自适应级联联网口 3．其他：详见设计图纸、答疑、招标文件、施工规范及相关验收要求 | 台 | 41 | 289.7895 | 11881.3695
14 | 交换机 | 1．名称：48口千兆核心交换机 2．规格型号：机架式，48个千兆光口，2个复用千兆电口，4个千兆光口 3．其他：详见设计图纸、答疑、招标文件、施工规范及相关验收要求 | 台 | 11 | 2438.0152 | 26818.1678
15 | 光模块 | 1．名称：光模块 2．规格型号：千兆20公里单模单纤模块 3．其他：详见设计图纸、答疑、招标文件、施工规范及相关验收要求 | 台 | 2 | 84.7027 | 169.4055
16 | 电源设备 | 1．名称：门口机电源 2．规格型号：输入电压：100-240VAC 3．其他：详见设计图纸、答疑、招标文件、施工规范及相关验收要求 | 台 | 13.5 | 158.0205 | 2133.2767
17 | 楼宇对讲设备 | 1．名称：中心管理机 2．规格型号：显示屏：10.1寸IPS彩色触摸屏；摄像头：CMOS 200W像素，可开关；显示屏分辨率：1280*800 3．其他：详见设计图纸、答疑、招标文件、施工规范及相关验收要求 | 台 | 0.5 | 2124.4905 | 1062.2452
18 | 出入口目标识别设备 | 1．名称：人脸录入仪 2．规格型号：3.97英寸触摸显示屏，屏幕分辨率800*480 3．其他：详见设计图纸、答疑、招标文件、施工规范及相关验收要求 | 台 | 0.5 | 751.278 | 375.639
19 | 计算机柜 | 1．名称：管理电脑 2．型号：内存：8GB 3．其他：详见设计图纸、答疑、招标文件、施工规范及相关验收要求 | 台 | 0.5 | 2784.1523 | 1392.0761
20 | 接线箱 | 1．名称：层间分配箱 2．规格： 集线箱 400*300*110 3．其他：详见设计图纸、答疑、招标文件、施工规范及相关验收要求 | 个 | 41 | 370.2847 | 15181.6748
21 | 机柜、机架 | 1．名称：标准机柜 2．规格型号：12U，玻璃门，壁挂 空机柜 3．其他：详见设计图纸、答疑、招标文件、施工规范及相关验收要求 | 台 | 2 | 491.0482 | 982.0965
22 | 水晶头 | 1．名称：RJ45水晶头 2．其他：详见设计图纸、答疑、招标文件、施工规范及相关验收要求 | 个 | 2000 | 2.2523 | 4504.5
23 | 布放尾纤 | 1．名称：尾纤 2．规格：LC单模尾纤 OS2 单工 2米 3．其他：详见设计图纸、答疑、招标文件、施工规范及相关验收要求 | 根 | 32 | 10.4115 | 333.168
24 | 光纤耦合器条 | 1．名称：光纤耦合器 2．规格型号：LC双工适配器(匹配光纤终端盒) 3．其他：详见设计图纸、答疑、招标文件、施工规范及相关验收要求 | 条 | 32 | 9.6525 | 308.88
25 | 跳线 | 1．名称：光纤跳线 2．规格型号：LC-LC单模光纤跳线,OS2,双工,3米 3．其他：详见设计图纸、答疑、招标文件、施工规范及相关验收要求 | 条 | 32 | 38.0078 | 1216.248
26 | 光缆终端盒 | 1．名称：光纤配线盒 2．规格：8口光纤配线盒 3．其他：详见设计图纸、答疑、招标文件、施工规范及相关验收要求 | 个 | 2 | 144.2595 | 288.519
27 | 配线架 | 1．名称：光纤终端架 2．规格型号：24口光纤终端架 3．其他：详见设计图纸、答疑、招标文件、施工规范及相关验收要求 | 架 | 1 | 126.9015 | 126.9015
28 | 入侵探测设备 | 1．名称：壁挂式有线红外幕帘 2．规格型号：被动红外 3．其他：详见设计图纸、答疑、招标文件、施工规范及相关验收要求 | 台 | 42 | 78.6555 | 3303.531
29 | 入侵探测设备 | 1．名称：吸顶式式有线红外幕帘 2．规格型号：被动红外 3．其他：详见设计图纸、答疑、招标文件、施工规范及相关验收要求 | 台 | 126 | 78.6555 | 9910.593
30 | 入侵探测设备 | 1．名称：有线紧急求助按钮 2．规格型号：耐压:125VAC、耐流:2A 3．其他：详见设计图纸、答疑、招标文件、施工规范及相关验收要求 | 台 | 409 | 26.5733 | 10868.4592
五方对讲系统
31 | 预留五方对讲、监控接线盒 | 1．名称：预留五方对讲、监控接线盒 2．其他：详见设计图纸、答疑、招标文件、施工规范及相关验收要求 | 个 | 8.5 | 4.8345 | 41.0932
视频监控系统
32 | 监控摄像设备 | 1．名称：机房监控半球 2．规格型号：设备具有实时温度数据叠加开关， 支持调整OSD叠加位置，支持实时温度曲线叠加在可视化画面中，触发报警后温度曲线自动变为红色 3．其他：详见设计图纸、答疑、招标文件、施工规范及相关验收要求 | 台 | 0.5 | 429.4125 | 214.7063
33 | 监控摄像设备 | 1．名称：200W周界高清枪式摄像机 2．规格型号：具有不小于1/1.8"靶面尺寸 3．其他：详见设计图纸、答疑、招标文件、施工规范及相关验收要求 | 台 | 7.5 | 393.723 | 2952.9225
34 | 监控摄像设备 | 1．名称：拾音吸顶半球 2．规格型号：靶面尺寸为1/2.7英寸 3．其他：详见设计图纸、答疑、招标文件、施工规范及相关验收要求 | 台 | 1 | 399.6712 | 399.6712
35 | 监控摄像设备 | 1．名称：200W网络半球摄像机 2．规格型号：支持红外补光、白光补光，有效补光距离均能达到30m 3．其他：详见设计图纸、答疑、招标文件、施工规范及相关验收要求 | 台 | 222.5 | 322.3275 | 71717.8687
36 | 监控摄像设备 | 1．名称：电梯半球 2．规格型号：最低照度彩色0.005lx，黑白0.0005lx 3．其他：详见设计图纸、答疑、招标文件、施工规范及相关验收要求 | 台 | 8.5 | 310.431 | 2638.6635
37 | 网桥设备 | 1．名称：电梯网桥 2．规格型号：2.4G电梯网桥，802.11n制式 3．其他：详见设计图纸、答疑、招标文件、施工规范及相关验收要求 | 台 | 6.5 | 460.0695 | 2990.4518
38 | 监控摄像设备 | 1．名称：200W室内高清枪式摄像机 2．规格型号：支持红外补光，有效补光距离达到30m 3．其他：详见设计图纸、答疑、招标文件、施工规范及相关验收要求 | 台 | 46 | 316.3793 | 14553.4455
39 | 监控摄像设备 | 1．名称：高清球型摄像机 2．规格型号：视频输出支持1920×1080@25fps，分辨力不小于1100TVL，红外距离可达100米 3．其他：详见设计图纸、答疑、招标文件、施工规范及相关验收要求 | 台 | 3 | 1315.875 | 3947.625
40 | 监控摄像设备 | 1．名称：800万高空抛物 2．规格型号：设备分辨率为3840×2160@25fps时，分辨力不小于2000TVL 3．其他：详见设计图纸、答疑、招标文件、施工规范及相关验收要求 | 台 | 15 | 637.6425 | 9564.6375
41 | 监控摄像设备 | 1．名称：200万室外高清摄像机 2．规格型号：支持红外补光、白光补光，有效补光距离均能达到30m 3．其他：详见设计图纸、答疑、招标文件、施工规范及相关验收要求 | 台 | 10.5 | 335.412 | 3521.826
42 | 监控摄像设备 | 1．名称：400万人脸抓拍枪机摄像机 2．规格型号：全景路支持分辨率设置为2560x1440，帧率设置为25fps；细节路支持分辨率设置为2560x1440，帧率设置为25fps 3．其他：详见设计图纸、答疑、招标文件、施工规范及相关验收要求 | 台 | 2 | 1827.5235 | 3655.047
43 | 监控摄像设备 | 1．名称：枪机支架 2．规格型号：铝合金 3．其他：详见设计图纸、答疑、招标文件、施工规范及相关验收要求 | 台 | 81 | 81.6833 | 6616.3432
44 | 监控摄像设备 | 1．名称：室外摄像机立杆 2．规格型号：3.5米立杆 3．其他：详见设计图纸、答疑、招标文件、施工规范及相关验收要求 | 台 | 18 | 883.344 | 15900.192
45 | 监控摄像设备 | 1．名称：围墙监控立杆 2．规格型号：0.8米立杆 3．其他：详见设计图纸、答疑、招标文件、施工规范及相关验收要求 | 台 | 7 | 425.238 | 2976.666
46 | 监控摄像设备 | 1．名称：智能监控设备箱（基础款） 2．规格型号：550×450×305• 非智能监控设备箱，常用于平安城市、数字城管、电子警察等视频监控领域 3．其他：详见设计图纸、答疑、招标文件、施工规范及相关验收要求 | 台 | 18 | 643.5907 | 11584.6335
47 | 交换机 | 1．名称：8口POE千兆接入交换机 2．规格型号：提供8个千兆PoE电口、2个千兆光口 3．其他：详见设计图纸、答疑、招标文件、施工规范及相关验收要求 | 台 | 1 | 548.2703 | 548.2703
48 | 交换机 | 1．名称：16口POE千兆接入交换机 2．规格型号：可用千兆PoE电接口数量≥16，千兆光接口数量≥2 3．其他：详见设计图纸、答疑、招标文件、施工规范及相关验收要求 | 台 | 4 | 819.6705 | 3278.682
49 | 交换机 | 1．名称：24口POE千兆接入交换机 2．规格型号：24个千兆电口，2个千兆光口 3．其他：详见设计图纸、答疑、招标文件、施工规范及相关验收要求 | 台 | 11 | 1325.3708 | 14579.0783
50 | 交换机 | 1．名称：24口千兆汇聚交换机 2．规格型号：24口千兆全网管二层交换机，机架式，24个千兆/百兆光口，8个复用的千兆电口,4个万兆SFP+光口 3．其他：详见设计图纸、答疑、招标文件、施工规范及相关验收要求 | 台 | 2 | 1325.3708 | 2650.7415
51 | 收发器 | 1．名称：光纤收发器 2．规格型号：千兆光纤收发器 3．其他：详见设计图纸、答疑、招标文件、施工规范及相关验收要求 | 台 | 18 | 331.0808 | 5959.4535
52 | 交换机 | 1．名称：千兆核心交换机 2．规格型号：13U插卡式核心交换机 3．其他：详见设计图纸、答疑、招标文件、施工规范及相关验收要求 | 台 | 0.5 | 4284.4973 | 2142.2486
53 | 视频控制识别 | 1．名称：网络存储 2．规格型号：配置1颗64位多核处理器，配置8GB内存，并可扩展到64GB，可接入24块硬盘，内置SATADOM(可扩展到2个SSD作为缓存盘) 3．其他：详见设计图纸、答疑、招标文件、施工规范及相关验收要求 | 台 | 1 | 31606.6575 | 31606.6575
54 | 监控摄像设备 | 1．名称：嵌入式解码器 2．规格型号：采用嵌入式架构，专用Linux系统，使用DSP解码。为了设备稳定可靠运行，不得采用工控机或者PC机的X86架构 3．其他：详见设计图纸、答疑、招标文件、施工规范及相关验收要求 | 台 | 0.5 | 10040.4068 | 5020.2034
55 | 视频控制识别 | 1．名称：承载服务器 2．规格型号：4214R×2（12核 2.4GHz）/32G DDR4×4/(8盘位）600G 10K SAS×2（RAID_1）+480G SSD×2+4T 7.2K SATA×2/SAS_HBA/1GbE×2+10GbE×2(含光模块）/550W(1+1)/2U/ 3．其他：详见设计图纸、答疑、招标文件、施工规范及相关验收要求 | 台 | 0.5 | 30607.1535 | 15303.5768
56 | 显示设备 | 1．名称：电视墙 2．规格型号：LCD显示单元为：46“超窄边液晶屏；物理分辨率达到1920×1080，响应时间≤8.5ms。 3．其他：详见设计图纸、答疑、招标文件、施工规范及相关验收要求 | 台 | 4.5 | 3443.8387 | 15497.2744
57 | 显示设备 | 1．名称：电视墙支架 2．规格型号：支架均采用SPCC优质冷轧钢板保障质量的源头 3．其他：详见设计图纸、答疑、招标文件、施工规范及相关验收要求 | 台 | 0.5 | 3993.4125 | 1996.7062
58 | 计算机柜 | 1．名称：管理电脑 2．型号：内存：8GB 3．其他：详见设计图纸、答疑、招标文件、施工规范及相关验收要求 | 台 | 0.5 | 2784.1523 | 1392.0761
59 | 计算机柜 | 1．名称：32路文搜超脑 2．规格型号：支持以文搜图功能，开放式语义检索，输入文字描述即可查找相关目标；支持人、车、非机动车以及附属物的开放式属性检索；支持秒级检索响应，检索结果快速返回；支持以图搜图功能，可对视频预览和录像中的目标实现快速检索；视频流性能（普通相机）：16路视频流（2MP) 3．其他：详见设计图纸、答疑、招标文件、施工规范及相关验收要求 | 台 | 0.5 | 7531.7797 | 3765.8899
60 | 机柜、机架 | 1．名称：前端设备箱 2．规格型号：6U，玻璃门，壁挂 空机柜 3．其他：详见设计图纸、答疑、招标文件、施工规范及相关验收要求 | 台 | 18 | 336.369 | 6054.642
61 | PDU | 1．名称：机柜配电PDU 2．规格型号：8口16A 3．其他：详见设计图纸、答疑、招标文件、施工规范及相关验收要求 | 个 | 18 | 108.0667 | 1945.2015
62 | 布放尾纤 | 1．名称：尾纤 2．规格：LC单模尾纤 OS2 单工 2米 3．其他：详见设计图纸、答疑、招标文件、施工规范及相关验收要求 | 根 | 72 | 10.4115 | 749.628
63 | 光纤耦合器条 | 1．名称：光纤耦合器 2．规格型号：LC双工适配器(匹配光纤终端盒) 3．其他：详见设计图纸、答疑、招标文件、施工规范及相关验收要求 | 条 | 72 | 9.6525 | 694.98
64 | 跳线 | 1．名称：光纤跳线 2．规格型号：LC-LC单模光纤跳线,OS2,双工,3米 3．其他：详见设计图纸、答疑、招标文件、施工规范及相关验收要求 | 条 | 72 | 38.0078 | 2736.558
65 | 盘、箱、柜 | 1．名称：操作台 2．规格：2联操作台 3．其他：详见设计图纸、答疑、招标文件、施工规范及相关验收要求 | 台 | 1.5 | 1664.4375 | 2496.6562
66 | 配线架 | 1．名称：数据配线架 2．规格型号：国标 3．其他：详见设计图纸、答疑、招标文件、施工规范及相关验收要求 | 架 | 45.5 | 153.0788 | 6965.0831
67 | 配线架 | 1．名称：光纤配线架 2．规格型号：国标 3．其他：详见设计图纸、答疑、招标文件、施工规范及相关验收要求 | 架 | 18 | 355.3605 | 6396.489
68 | 光缆终端盒 | 1．名称：光纤终端盒 2．规格：国标 3．其他：详见设计图纸、答疑、招标文件、施工规范及相关验收要求 | 个 | 1.5 | 36.9847 | 55.4771
门禁系统
69 | 出入口目标识别设备 | 1．名称：读卡器 2．规格型号：读卡频率：13.56MHz 3．其他：详见设计图纸、答疑、招标文件、施工规范及相关验收要求 | 台 | 17 | 159.3075 | 2708.2275
70 | 出入口控制设备 | 1．名称：双门门禁主机 2．规格型号：2门 3．其他：详见设计图纸、答疑、招标文件、施工规范及相关验收要求 | 台 | 11 | 365.343 | 4018.773
71 | 出入口控制设备 | 1．名称：单门门禁主机 2．规格型号：1门 3．其他：详见设计图纸、答疑、招标文件、施工规范及相关验收要求 | 台 | 6 | 320.232 | 1921.392
72 | 出入口控制设备 | 1．名称：红外出门按钮 2．规格型号：门禁开门按钮，86型 3．其他：详见设计图纸、答疑、招标文件、施工规范及相关验收要求 | 台 | 17 | 92.9693 | 1580.4772
73 | 出入口控制设备 | 1．名称：闭门器 2．规格型号：适装门重：40-65KG 3．其他：详见设计图纸、答疑、招标文件、施工规范及相关验收要求 | 台 | 28 | 128.667 | 3602.676
74 | 出入口控制设备 | 1．名称：单门磁力锁（含电源） 2．规格型号：最大静态直线拉力：280kg ± 15% 3．其他：详见设计图纸、答疑、招标文件、施工规范及相关验收要求 | 台 | 6 | 192.3735 | 1154.241
75 | 出入口控制设备 | 1．名称：双门磁力锁（含电源） 2．规格型号：最大静态直线拉力：280kg ± 15% * 2 3．其他：详见设计图纸、答疑、招标文件、施工规范及相关验收要求 | 台 | 11 | 241.593 | 2657.523
76 | 出入口执行机构设备 | 1．名称：磁力锁LZ支架 2．规格型号：选用材料：高强铝合金，表面喷沙，颜色为深灰色 3．其他：详见设计图纸、答疑、招标文件、施工规范及相关验收要求 | 台 | 6 | 68.9205 | 413.523
77 | 出入口执行机构设备 | 1．名称：磁力锁LZ支架 2．规格型号：选用材料：高强铝合金，表面喷沙，颜色为深灰色 3．其他：详见设计图纸、答疑、招标文件、施工规范及相关验收要求 | 台 | 11 | 68.9205 | 758.1255
78 | 计算机柜 | 1．名称：管理电脑 2．型号：内存：8GB 3．其他：详见设计图纸、答疑、招标文件、施工规范及相关验收要求 | 台 | 0.5 | 2784.1523 | 1392.0761
79 | 出入口执行机构设备 | 1．名称：摆闸左边机箱 2．规格型号：闸机通道应为摆闸箱体，外壳采用不锈钢，箱体尺寸：长≤1200mm，宽≤218mm，高≥1023mm，通道宽度尺寸支持550mm~1400mm配置 3．其他：详见设计图纸、答疑、招标文件、施工规范及相关验收要求 | 台 | 1 | 1852.554 | 1852.554
80 | 出入口执行机构设备 | 1．名称：摆闸右边机箱 2．规格型号：闸机通道应为摆闸箱体，外壳采用不锈钢，箱体尺寸：长≤1200mm，宽≤218mm，高≥1023mm，通道宽度尺寸支持550mm~1400mm配置 3．其他：详见设计图纸、答疑、招标文件、施工规范及相关验收要求 | 台 | 1 | 1852.554 | 1852.554
81 | 出入口目标识别设备 | 1．名称：Mifare读卡器组件 2．规格型号：读卡频率 13.56MHz 3．其他：详见设计图纸、答疑、招标文件、施工规范及相关验收要求 | 台 | 1 | 336.6 | 336.6
82 | 出入口目标识别设备 | 1．名称：人脸识别模块/组件 2．规格型号：本地支持50000张人脸、50000张卡（外接读卡器），100000条事件记录； 3．其他：详见设计图纸、答疑、招标文件、施工规范及相关验收要求 | 台 | 1 | 2286.2317 | 2286.2317
83 | 出入口控制设备 | 1．名称：控制器主板套件 2．规格型号：32位处理器，上行TCP/IP、RS485 3．其他：详见设计图纸、答疑、招标文件、施工规范及相关验收要求 | 台 | 1 | 2163.3645 | 2163.3645
84 | 设备基础 | 1．名称：摆闸基础 2．说明：含基础、垫层、预埋件、钢筋、模板、围栏、接地、调试等 3．其他：详见设计图纸、答疑、招标文件、施工规范及相关验收要求 | 座 | 2 | 309.375 | 618.75
背景音乐系统
85 | 背景音乐系统设备 | 1．名称：IP网络控制主机 2．规格型号：全金属设计，机箱可抗接触式4KV强电磁干扰；AC 100-240V 宽压输入 3．其他：详见设计图纸、答疑、招标文件、施工规范及相关验收要求 | 台 | 0.5 | 1432.4227 | 716.2114
86 | 播控设备安装、调试 | 1．名称：电源时序器 2．规格型号：14路网络电源时序器 3．其他：详见设计图纸、答疑、招标文件、施工规范及相关验收要求 | 台 | 0.5 | 626.4225 | 313.2113
87 | 扩声系统设备 | 1．名称：监听音箱 2．规格型号：10W网络音箱 3．其他：详见设计图纸、答疑、招标文件、施工规范及相关验收要求 | 台 | 0.5 | 367.5457 | 183.7729
88 | 扩声系统设备 | 1．名称：IP网络寻呼话筒 2．规格型号：7寸网络寻呼话筒 3．其他：详见设计图纸、答疑、招标文件、施工规范及相关验收要求 | 台 | 0.5 | 226.1655 | 113.0828
89 | 扩声系统设备 | 1．名称：节目定时器 2．规格型号：采用石英锁相环路频率合成器式调节回路，接收频率精确稳定 3．其他：详见设计图纸、答疑、招标文件、施工规范及相关验收要求 | 台 | 0.5 | 818.6475 | 409.3238
90 | 数据采集及巡回监测报警装置 | 1．名称：消防采集器 2．规格：采用32位高速处理器，性能强劲、速度快 3．其他：详见设计图纸、答疑、招标文件、施工规范及相关验收要求 | 套 | 0.5 | 598.4385 | 299.2192
91 | 扩声系统设备 | 1．名称：合并式播放器 2．规格型号：1U铝合金面板，人性化的抽手设计，美观实用 3．其他：详见设计图纸、答疑、招标文件、施工规范及相关验收要求 | 台 | 0.5 | 3436.389 | 1718.1945
92 | 扩声系统设备 | 1．名称：网络功放（360W） 2．规格型号：单通道网络数字功放 3．其他：详见设计图纸、答疑、招标文件、施工规范及相关验收要求 | 台 | 0.5 | 1474.2172 | 737.1086
93 | 扩声系统设备 | 1．名称：前置放大器 2．规格型号：12个通道、包括5路话筒、3路线路口、2路紧急输入、2路辅助输出 3．其他：详见设计图纸、答疑、招标文件、施工规范及相关验收要求 | 台 | 0.5 | 1311.75 | 655.875
94 | 扩声系统设备 | 1．名称：蘑菇形室外音箱 2．规格型号：额定功率（PHC） 20W 3．其他：详见设计图纸、答疑、招标文件、施工规范及相关验收要求 | 台 | 3.5 | 784.0058 | 2744.0201
停车场系统
95 | 停车场管理设备 | 1．名称：电动栏杆机 2．规格型号：可连接地感、红外、压力电波等设备进行车辆防砸保护 3．其他：详见设计图纸、答疑、招标文件、施工规范及相关验收要求 | 台 | 1 | 2818.5217 | 2818.5217
96 | 停车场管理设备 | 1．名称：广告道闸 2．规格型号：尺寸(mm)：TMG40G-SL道闸：500*331*1200mm 3．其他：详见设计图纸、答疑、招标文件、施工规范及相关验收要求 | 台 | 1 | 4533.771 | 4533.771
97 | 停车场管理设备 | 1．名称：车牌识别相机显示屏一体机 2．规格型号：机动车行进方向识别功能检查：支持识别机动车行进方向，行进方向包括来向、去向 3．其他：详见设计图纸、答疑、招标文件、施工规范及相关验收要求 | 台 | 2 | 1110.7965 | 2221.593
98 | 停车场管理设备 | 1．名称：数字式车辆检测器 2．规格型号：独立式,支持接入的最大线圈数2,继电器输出 3．其他：详见设计图纸、答疑、招标文件、施工规范及相关验收要求 | 台 | 2 | 620.037 | 1240.074
99 | 停车场管理设备 | 1．名称：地感线圈 2．规格型号：0.75mm²，绞合导体，镀锡铜，绝缘蓝色PVC外被，1捆线圈50米 3．其他：详见设计图纸、答疑、招标文件、施工规范及相关验收要求 | 台 | 4 | 571.5105 | 2286.042
100 | 停车场管理设备 | 1．名称：管理终端 2．规格型号：同时支持6路10M/100M/1000M网口、1路4G全网无线通信功能 3．其他：详见设计图纸、答疑、招标文件、施工规范及相关验收要求 | 台 | 1 | 3123.8047 | 3123.8047
101 | 停车场管理设备 | 1．名称：监视器 2．规格型号：显示：LED背光；分辨率1920*1080；亮度250cd/㎡，对比度：4000:1，功耗≤24W 3．其他：详见设计图纸、答疑、招标文件、施工规范及相关验收要求 | 台 | 1 | 439.494 | 439.494
102 | 停车场管理设备 | 1．名称：安全岛 2．规格型号：道闸安全岛 3．其他：详见设计图纸、答疑、招标文件、施工规范及相关验收要求 | 台 | 1 | 1546.875 | 1546.875
103 | 交换机 | 1．名称：24千兆汇聚交换机 2．规格型号：24个千兆电口和2个千兆光口 3．其他：详见设计图纸、答疑、招标文件、施工规范及相关验收要求 | 台 | 0.5 | 1337.2673 | 668.6336
104 | 交换机 | 1．名称：8口千兆汇聚交换机 2．规格型号：8个千兆电口、2个千兆光口 3．其他：详见设计图纸、答疑、招标文件、施工规范及相关验收要求 | 台 | 1 | 706.5217 | 706.5217
105 | 光模块 | 1．名称：单模千兆光模块 2．规格型号：千兆20公里单模单纤模块 3．其他：详见设计图纸、答疑、招标文件、施工规范及相关验收要求 | 台 | 1 | 84.7027 | 84.7027
周界报警系统
106 | 入侵报警信号传输设备 | 1．名称：网络版四线双防脉冲主机 2．规格型号：4.3英寸的液晶显示操作屏 3．其他：详见设计图纸、答疑、招标文件、施工规范及相关验收要求 | 套 | 1.5 | 1017.5467 | 1526.3201
107 | 入侵报警信号传输设备 | 1．名称：周界报警室外工控箱 2．规格型号：冷轧钢板、镀锌喷塑 ，壁厚 1.0mm±0.15mm； · 尺寸（高宽深）：含帽沿（高*宽*深）：600mm*400mm*200mm 3．其他：详见设计图纸、答疑、招标文件、施工规范及相关验收要求 | 套 | 1.5 | 438.075 | 657.1125
108 | 设备基础 | 1．名称：室外工控箱基础 2．说明：含基础、垫层、预埋件、钢筋、模板、围栏、接地、调试等 3．其他：详见设计图纸、答疑、招标文件、施工规范及相关验收要求 | 座 | 1.5 | 309.375 | 464.0625
109 | 其他避雷器 | 1．名称：避雷器（含支架） 2．其他：详见设计图纸、答疑、招标文件、施工规范及相关验收要求 | 套 | 3 | 323.2267 | 969.6803
110 | 声光报警器 | 1．名称：室外声光报警器（含支架，电源） 2．其他：详见设计图纸、答疑、招标文件、施工规范及相关验收要求 | 个 | 3 | 75.108 | 225.324
111 | 入侵探测设备 | 1．名称：四/六线通用中间杆 2．规格型号：4/6线通用中间杆； 材质：软性玻璃纤维；6线，口径10mm，杆长850mm 3．其他：详见设计图纸、答疑、招标文件、施工规范及相关验收要求 | 台 | 48 | 7.5983 | 364.716
112 | 入侵探测设备 | 1．名称：四线中间杆附件包 2．规格型号：4线中间杆附件包； 含中间杆帽子（口径10）1个、中间杆绝缘子4个、中间杆底座（热镀锌）1个 3．其他：详见设计图纸、答疑、招标文件、施工规范及相关验收要求 | 台 | 48 | 112.8353 | 5416.092
113 | 入侵探测设备 | 1．名称：四线承力杆附件包 2．规格型号：4线承力杆经济型杆附件包； 含4个终端杆绝缘子（套管型）；1个终端杆帽子（32口径）；1个承力杆底座（热镀锌） 3．其他：详见设计图纸、答疑、招标文件、施工规范及相关验收要求 | 台 | 6 | 112.8353 | 677.0115
114 | 入侵探测设备 | 1．名称：四线终端杆附件包 2．规格型号：4线终端杆经济型附件包；含终端杆绝缘子（套管型）4只；终端杆帽子（32口径）1个；终端杆底座（热镀锌）1套；收紧器4个；线线连接器8个 3．其他：详见设计图纸、答疑、招标文件、施工规范及相关验收要求 | 台 | 10.5 | 112.8353 | 1184.7701
115 | 入侵探测设备 | 1．名称：四线承力/终端通用杆 2．规格型号：4线经济型通用杆850； 经济型通用终端、承力杆； 4线终端杆，直径32mm,2.0mm 厚，高度：850mm；材质：铝合金管；表面处理：表面氧化；表面颜色：本色 3．其他：详见设计图纸、答疑、招标文件、施工规范及相关验收要求 | 台 | 16.5 | 112.8353 | 1861.7816
116 | 入侵探测设备 | 1．名称：20#合金线400米/盘 2．规格型号：20#合金线，优良导电率，抗氧化、耐腐蚀,去火功能，多股，每100米2欧姆阻值，400m一盘 3．其他：详见设计图纸、答疑、招标文件、施工规范及相关验收要求 | 盘 | 3 | 1268.8418 | 3806.5253
117 | 入侵探测设备 | 1．名称：20#合金线100米/盘 2．规格型号：20#合金线，优良导电率，抗氧化、耐腐蚀,去火功能，多股，每100米2欧姆阻值，100m一盘。 3．其他：详见设计图纸、答疑、招标文件、施工规范及相关验收要求 | 盘 | 0.5 | 333.597 | 166.7985
118 | 入侵探测设备 | 1．名称：高压绝缘导线100m/盘 2．规格型号：高压绝缘导线；合金线为内芯/高压绝缘层抗脉冲电压>20KV/考虑现场可能有出入口、或围墙不连续处，100米/盘 3．其他：详见设计图纸、答疑、招标文件、施工规范及相关验收要求 | 盘 | 1.5 | 333.597 | 500.3955
119 | 信息显示设备 | 1．名称：脉冲围栏警示牌 2．规格型号：警示牌；尺寸：100*200MM/采用稀土发光材料制造/在阴雨天气同样可吸光/双面印刷/夜光显示/每10米挂一块 3．其他：详见设计图纸、答疑、招标文件、施工规范及相关验收要求 | 套 | 30 | 396.8662 | 11905.9875
120 | 接地极 | 1．名称：接地桩 2．规格：电子围栏接地桩； 可用于将电子围栏主机和避雷器的接地；角钢，厚度2mm，长1.5米 3．其他：详见设计图纸、答疑、招标文件、施工规范及相关验收要求 | 根 | 4.5 | 52.5607 | 236.5234
121 | 接地母线 | 1．名称：接地母线 2．规格：用于连接避雷器和接地桩，长为5米，10mm²的铜导线，每根接地桩配置一根 3．其他：详见设计图纸、答疑、招标文件、施工规范及相关验收要求 | m | 27 | 23.9662 | 647.0888
122 | 声光报警器 | 1．名称：控制室声光报警器 2．其他：详见设计图纸、答疑、招标文件、施工规范及相关验收要求 | 个 | 0.5 | 75.6937 | 37.8469
123 | 入侵报警信号传输设备 | 1．名称：周界报警主机 2．规格型号：硬件接口：RS485*1、RJ45*1，PSTN接口*1，4G模块接口*1 3．其他：详见设计图纸、答疑、招标文件、施工规范及相关验收要求 | 套 | 0.5 | 1724.5718 | 862.2859
124 | 入侵报警控制器 | 1．名称：控制键盘 2．其他：详见设计图纸、答疑、招标文件、施工规范及相关验收要求 | 台 | 0.5 | 109.1723 | 54.5861
125 | 交换机 | 1．名称：交换机 2．规格型号：可用千兆电口数量≥8，千兆光口数量≥2 3．其他：详见设计图纸、答疑、招标文件、施工规范及相关验收要求 | 台 | 3 | 548.2703 | 1644.8108
126 | 光模块 | 1．名称：光电模块 2．规格型号：千兆20公里单模单纤接收端模块 3．其他：详见设计图纸、答疑、招标文件、施工规范及相关验收要求 | 台 | 6 | 43.0568 | 258.3405
127 | 入侵探测设备 | 1．名称：紧急按钮 2．规格型号：紧急按钮（凸出墙面），53.6*53.6*27（mm）/钥匙复位/防火ABS阻燃外壳/不适合86盒安装,工作电压: ≤250V,工作电流≤300ma 3．其他：详见设计图纸、答疑、招标文件、施工规范及相关验收要求 | 台 | 1.5 | 25.5667 | 38.3501
128 | 声光报警器 | 1．名称：声光警报 2．其他：详见设计图纸、答疑、招标文件、施工规范及相关验收要求 | 个 | 1.5 | 75.108 | 112.662
129 | 入侵探测设备 | 1．名称：红外微波双鉴探测器 2．规格型号：红外 3．其他：详见设计图纸、答疑、招标文件、施工规范及相关验收要求 | 台 | 1.5 | 100.9387 | 151.4081
130 | 地址模块 | 1．名称：单防区地止模块 2．规格型号：1进1出M-BUS总线扩展模块/弱电板，1路防区扩展+1路继电器输出 3．其他：详见设计图纸、答疑、招标文件、施工规范及相关验收要求 | 台 | 1.5 | 42.4545 | 63.6818
131 | 入侵报警信号传输设备 | 1．名称：报警主机 2．规格型号：专业级总线制网络报警主机，自带8防区，可扩展至256防区/自带4路继电器，可扩展至256路继电器输出/串口输出/电话/网络上报/8个独立子系统/总线可达2400米/8.2K 线尾组，支持本地8路防区/2线制防区防拆/支持定时撤布防/时控输出 3．其他：详见设计图纸、答疑、招标文件、施工规范及相关验收要求 | 套 | 0.5 | 333.96 | 166.98
132 | 入侵报警控制器 | 1．名称：报警键盘 2．其他：详见设计图纸、答疑、招标文件、施工规范及相关验收要求 | 台 | 0.5 | 148.4505 | 74.2253
巡更系统
133 | 电子巡查设备 | 1．名称：巡更棒 2．规格型号：支持存储60000条巡检记录 3．其他：详见设计图纸、答疑、招标文件、施工规范及相关验收要求 | 个 | 2 | 94.6028 | 189.2055
134 | 电子巡查设备 | 1．名称：射频识别产品 2．规格型号：感应式射频读卡，内置唯一ID卡号 3．其他：详见设计图纸、答疑、招标文件、施工规范及相关验收要求 | 个 | 13 | 42.5618 | 553.3027
135 | 电子巡查设备 | 1．名称：通讯底座 2．规格型号：金属合金 3．其他：详见设计图纸、答疑、招标文件、施工规范及相关验收要求 | 个 | 2 | 150.579 | 301.158
136 | 电子巡查设备 | 1．名称：人员钮 2．规格型号：金属合金 3．其他：详见设计图纸、答疑、招标文件、施工规范及相关验收要求 | 个 | 2 | 19.635 | 39.27
137 | 电子巡查设备 | 1．名称：巡更点 2．规格型号：金属合金 3．其他：详见设计图纸、答疑、招标文件、施工规范及相关验收要求 | 个 | 13 | 22.0192 | 286.2502
机房工程系统
138 | 其他避雷器 | 1．名称：电源防雷器 2．规格型号：一级避雷器；二级避雷器；三级避雷器 3．其他：详见设计图纸、答疑、招标文件、施工规范及相关验收要求 | 套 | 0.5 | 791.7278 | 395.8639
139 | 防静电活动地板 | 1．名称：钢制抗静电地板 2．规格型号：600*600*35mm 3．其他：详见设计图纸、答疑、招标文件、施工规范及相关验收要求 | m2 | 24 | 173.25 | 4158
140 | 设备柜 | 1．名称：配电箱 2．规格型号：30KW配电柜,带PLC控制 3．其他：详见设计图纸、答疑、招标文件、施工规范及相关验收要求 | 台 | 0.5 | 1531.6043 | 765.8021
141 | 照明开关 | 1．名称：三联单控开关 2．规格：220V 10A 3．其他：详见设计图纸、答疑、招标文件、施工规范及相关验收要求 | 个 | 1 | 9.8752 | 9.8752
142 | 装饰灯 | 1．名称：防眩面板灯 2．型号：40W 3．其他：详见设计图纸、答疑、招标文件、施工规范及相关验收要求 | 套 | 3 | 185.1053 | 555.3157
143 | 插座 | 1．名称：五孔插座 2．其他：详见设计图纸、答疑、招标文件、施工规范及相关验收要求 | 个 | 2.5 | 10.3867 | 25.9669
144 | 插座 | 1．名称：空调插座 2．其他：详见设计图纸、答疑、招标文件、施工规范及相关验收要求 | 个 | 0.5 | 12.012 | 6.006
145 | UPS安装 | 1．名称：UPS主机 2．规格：30kva 3．说明：包含并不限于：UPS主机、旁路稳压系统、馈线系统等 4．其他：详见设计图纸、答疑、招标文件、施工规范及相关验收要求 | 台 | 0.5 | 23278.2578 | 11639.1289
146 | 蓄电池 | 1．名称：电池 2．容量(A·h)：100 3．其他：详见设计图纸、答疑、招标文件、施工规范及相关验收要求 | 个 | 29 | 516.8048 | 14987.3378
147 | 设备柜 | 1．名称：电池箱 2．规格型号：左壁厚度1.0mm,右壁厚度1.0mm,顶盖厚度0.6mm；层板：30*30/40*40角铁；层板尺寸724*937 3．其他：详见设计图纸、答疑、招标文件、施工规范及相关验收要求 | 台 | 0.5 | 2447.808 | 1223.904
148 | 电池箱内线缆 | 1．名称：电池箱内线缆 2．说明：含线缆、绝缘帽、接线端子等 3．其他：详见设计图纸、答疑、招标文件、施工规范及相关验收要求 | 套 | 0.5 | 377.4375 | 188.7188
149 | 空调 | 1．名称：空调 2．规格型号：不低于3P 3．安装形式：落地安装 4．其他：详见设计图纸、答疑、招标文件、施工规范及相关验收要求 | 台 | 0.5 | 3498.2227 | 1749.1114
150 | 蓄电池 | 1．名称：电池架及抗震底座 2．规格型号：40节/组 3．其他：详见设计图纸、答疑、招标文件、施工规范及相关验收要求 | 个 | 2 | 434.5192 | 869.0385
151 | 等电位接地装置接入 | 1．名称：等电位接地装置接入 2．规格型号：含20米40mm*4mm铜牌，配套绝缘端子。辅助等电位接地引上带,材料为2(BVR-750-1*25-PC25/FC),每根分别由基础接地网不同点上引上与等电位联结端子板联结.总等电位接地引上带,材料为2根40X4镀锌扁钢,每根分别由基础接地网不同点上焊接引上与等电位联结端子板联结. 3．其他：详见设计图纸、答疑、招标文件、施工规范及相关验收要求 | 项 | 0.5 | 1237.5 | 618.75
152 | 驱鼠器 | 1．名称：超声波驱鼠器(含电源) 2．规格型号：C型 3．其他：详见设计图纸、答疑、招标文件、施工规范及相关验收要求 | 套 | 0.5 | 293.2133 | 146.6066
机房综合布线
153 | 信息插座 | 1．名称：单口面板 2．规格：所有塑料材料均采用ABS材质耐腐塑料 3．其他：详见设计图纸、答疑、招标文件、施工规范及相关验收要求 | 个 | 2 | 46.8435 | 93.687
154 | 信息插座 | 1．名称：六类非屏蔽信息模块 2．其他：详见设计图纸、答疑、招标文件、施工规范及相关验收要求 | 个 | 2 | 8.0685 | 16.137
155 | 跳线 | 1．名称：跳线 2．规格型号：3m六类非屏蔽RJ45跳线 3．其他：详见设计图纸、答疑、招标文件、施工规范及相关验收要求 | 条 | 4 | 43.2052 | 172.821
156 | 配线架 | 1．名称：24口网络配线架(五类） 2．规格型号：1U24口 3．其他：详见设计图纸、答疑、招标文件、施工规范及相关验收要求 | 架 | 1.5 | 355.3605 | 533.0408
157 | 线管理器 | 1．名称：理线器 2．规格型号：1U 3．其他：详见设计图纸、答疑、招标文件、施工规范及相关验收要求 | 个 | 2 | 109.8817 | 219.7635
158 | 跳线 | 1．名称：跳线 2．规格型号：2mRJ45-110非屏蔽跳线 3．其他：详见设计图纸、答疑、招标文件、施工规范及相关验收要求 | 条 | 1 | 96.2115 | 96.2115
159 | 机柜、机架 | 1．名称：42U网络机柜 2．规格型号：42U，玻璃门，落地 空机柜 3．其他：详见设计图纸、答疑、招标文件、施工规范及相关验收要求 | 台 | 1.5 | 1382.832 | 2074.248
160 | 线管理器 | 1．名称：理线器 2．规格型号：1U 3．其他：详见设计图纸、答疑、招标文件、施工规范及相关验收要求 | 个 | 1.5 | 109.8817 | 164.8226
信息发布
161 | LED显示屏 | 1．名称：P3-户外显示屏 2．规格型号：LED像素点间距≤4mm;像素密度≥62500点/㎡ 3．其他：详见设计图纸、答疑、招标文件、施工规范及相关验收要求 | m2 | 3 | 6181.7497 | 18545.2493
162 | LED支架 | 1．名称：LED屏支架 2．其他：详见设计图纸、答疑、招标文件、施工规范及相关验收要求 | 套 | 0.5 | 272.712 | 136.356
163 | 设备柜 | 1．名称：LED配电柜 2．规格型号：10KW LED显示屏PLC智能配电柜 3．其他：详见设计图纸、答疑、招标文件、施工规范及相关验收要求 | 台 | 1 | 1531.6043 | 1531.6043
智能化管网系统
164 | 电缆保护管 | 1．名称：电缆保护管 2．规格：PC20 3．敷设方式：埋地敷设 4．其他：详见设计图纸、答疑、招标文件、施工规范及相关验收要求 | m | 140 | 2.4915 | 348.81
165 | 电缆保护管 | 1．名称：电缆保护管 2．规格：PC25 3．敷设方式：埋地敷设 4．其他：详见设计图纸、答疑、招标文件、施工规范及相关验收要求 | m | 230 | 2.937 | 675.51
166 | 电缆保护管 | 1．名称：电缆保护管 2．规格：PE25 3．敷设方式：埋地敷设 4．其他：详见设计图纸、答疑、招标文件、施工规范及相关验收要求 | m | 247.5 | 2.937 | 726.9075
167 | 电缆保护管 | 1．名称：电缆保护管 2．规格：PE50 3．敷设方式：埋地敷设 4．其他：详见设计图纸、答疑、招标文件、施工规范及相关验收要求 | m | 20 | 5.1398 | 102.795
168 | 电缆保护管 | 1．名称：电缆保护管 2．规格：镀锌钢管 DN25 3．敷设方式：埋地敷设 4．其他：详见设计图纸、答疑、招标文件、施工规范及相关验收要求 | m | 358.5 | 15.477 | 5548.5045
169 | 电缆保护管 | 1．名称：电缆保护管 2．规格：镀锌钢管 DN32 3．敷设方式：埋地敷设 4．其他：详见设计图纸、答疑、招标文件、施工规范及相关验收要求 | m | 75.74 | 17.1352 | 1297.8238
170 | 电缆保护管 | 1．名称：电缆保护管 2．规格：镀锌钢管 DN50 3．敷设方式：埋地敷设 4．其他：详见设计图纸、答疑、招标文件、施工规范及相关验收要求 | m | 777.325 | 22.0852 | 17167.417
171 | 电缆保护管 | 1．名称：电缆保护管 2．规格：镀锌钢管 DN100 3．敷设方式：埋地敷设 4．其他：详见设计图纸、答疑、招标文件、施工规范及相关验收要求 | m | 169.44 | 40.8293 | 6918.1081
172 | 电缆保护管 | 1．名称：电缆保护管 2．规格：七孔梅花管 3．敷设方式：埋地敷设 4．其他：详见设计图纸、答疑、招标文件、施工规范及相关验收要求 | m | 141.855 | 10.1723 | 1442.9845
173 | 电缆保护管 | 1．名称：电缆保护管 2．规格：φ100玻璃钢管 3．敷设方式：埋地敷设 4．其他：详见设计图纸、答疑、招标文件、施工规范及相关验收要求 | m | 141.855 | 13.4392 | 1906.4248
174 | 管道垫层 | 1．名称：砂回填 2．说明：含管道、管枕、包封、警示带、钢筋、加固、模板、基础、垫层、夯实等 | m3 | 380.47 | 209.4427 | 79686.6831
175 | 管道垫层 | 1．名称：C10砼垫层 2．说明：含管道、管枕、包封、警示带、钢筋、加固、模板、基础、垫层、夯实等 | m3 | 95.12 | 305.481 | 29057.3527
176 | 电井 | 1．名称：弱电手孔井 2．尺寸：600×600×900 3．说明：含井、基础、垫层、五防井盖、预埋件、防水、钢筋、模板、井字架、防坠网、加固、接地等 4．其他：详见设计图纸、答疑、招标文件、施工规范及相关验收要求 | 座 | 12 | 532.125 | 6385.5
177 | 电井 | 1．名称：弱电手孔井 2．尺寸：1000×1000×1200 3．说明：含井、基础、垫层、五防井盖、预埋件、防水、钢筋、模板、井字架、防坠网、加固、接地等 4．其他：详见设计图纸、答疑、招标文件、施工规范及相关验收要求 | 座 | 5 | 928.125 | 4640.625
178 | 电井 | 1．名称：弱电手孔井 2．尺寸：1500×1500×1200 3．说明：含井、基础、垫层、五防井盖、预埋件、防水、钢筋、模板、井字架、防坠网、加固、接地等 4．其他：详见设计图纸、答疑、招标文件、施工规范及相关验收要求 | 座 | 0.5 | 1175.625 | 587.8125
179 | 配电箱 | 1．名称：室外智能化汇聚箱 2．规格型号：600*500*200 落地安装 3．其他：详见设计图纸、答疑、招标文件、施工规范及相关验收要求 | 台 | 0.5 | 1386.2887 | 693.1444
180 | 设备基础 | 1．名称：室外智能化汇聚箱基础 2．说明：含基础、垫层、预埋件、钢筋、模板、围栏、接地、调试等 3．其他：详见设计图纸、答疑、招标文件、施工规范及相关验收要求 | 座 | 0.5 | 309.375 | 154.6875
181 | 配管 | 1．名称：电气配管 2．规格：PC20 3．配置要求：暗配 4．其他：详见设计图纸、答疑、招标文件、施工规范及相关验收要求 | m | 1238.61 | 5.0655 | 6274.179
182 | 配管 | 1．名称：电气配管 2．规格：PC25 3．配置要求：暗配 4．其他：详见设计图纸、答疑、招标文件、施工规范及相关验收要求 | m | 5210.475 | 5.742 | 29918.5474
183 | 配管 | 1．名称：电气配管 2．规格：JDG25 3．配置要求：暗配 4．其他：详见设计图纸、答疑、招标文件、施工规范及相关验收要求 | m | 261.975 | 8.943 | 2342.8424
184 | 配管 | 1．名称：电气配管 2．规格：JDG25 3．配置要求：明配 4．其他：详见设计图纸、答疑、招标文件、施工规范及相关验收要求 | m | 110 | 12.0285 | 1323.135
185 | 配管 | 1．名称：电气配管 2．规格：镀锌钢管 DN32 3．配置要求：明配 4．其他：详见设计图纸、答疑、招标文件、施工规范及相关验收要求 | m | 132.585 | 13.4723 | 1786.2183
186 | 接线盒 | 1．名称：接线盒 2．其他：详见设计图纸、答疑、招标文件、施工规范及相关验收要求 | 个 | 739.5 | 4.8345 | 3575.1127
187 | 双绞线缆 | 1．名称：双绞线缆 2．规格型号：Cat6非屏蔽双绞线 3．其他：详见设计图纸、答疑、招标文件、施工规范及相关验收要求 | m | 26462.5 | 2.7637 | 73135.7344
188 | 双绞线缆 | 1．名称：双绞线缆 2．规格型号：ZR-RVVP-2*0.3mm2 3．其他：详见设计图纸、答疑、招标文件、施工规范及相关验收要求 | m | 15 | 1.7325 | 25.9875
189 | 双绞线缆 | 1．名称：双绞线缆 2．规格型号：ZR-RVV-2*1mm2 3．其他：详见设计图纸、答疑、招标文件、施工规范及相关验收要求 | m | 18488.325 | 2.607 | 48199.0633
190 | 双绞线缆 | 1．名称：双绞线缆 2．规格型号：ZR-RVV-2*1.5mm2 3．其他：详见设计图纸、答疑、招标文件、施工规范及相关验收要求 | m | 2.5 | 3.4402 | 8.6006
191 | 双绞线缆 | 1．名称：双绞线缆 2．规格型号：ZR-RVS-2*1.5mm2 3．其他：详见设计图纸、答疑、招标文件、施工规范及相关验收要求 | m | 900 | 3.927 | 3534.3
192 | 双绞线缆 | 1．名称：双绞线缆 2．规格型号：ZR-RVV-2*2.5mm2 3．其他：详见设计图纸、答疑、招标文件、施工规范及相关验收要求 | m | 2550 | 4.6777 | 11928.2625
193 | 双绞线缆 | 1．名称：双绞线缆 2．规格型号：ZR-RVV-3*1.5mm2 3．其他：详见设计图纸、答疑、招标文件、施工规范及相关验收要求 | m | 12.5 | 4.4138 | 55.1719
194 | 双绞线缆 | 1．名称：双绞线缆 2．规格型号：ZR-RVV-3*2.5mm2 3．其他：详见设计图纸、答疑、招标文件、施工规范及相关验收要求 | m | 80 | 5.9482 | 475.86
195 | 双绞线缆 | 1．名称：双绞线缆 2．规格型号：ZR-RVV-3*4mm2 3．其他：详见设计图纸、答疑、招标文件、施工规范及相关验收要求 | m | 490 | 10.6013 | 5194.6125
196 | 双绞线缆 | 1．名称：双绞线缆 2．规格型号：ZR-RVV-3*6mm2 3．其他：详见设计图纸、答疑、招标文件、施工规范及相关验收要求 | m | 100 | 13.2743 | 1327.425
197 | 双绞线缆 | 1．名称：双绞线缆 2．规格型号：ZR-RVV-4*0.5mm2 3．其他：详见设计图纸、答疑、招标文件、施工规范及相关验收要求 | m | 5 | 2.772 | 13.86
198 | 双绞线缆 | 1．名称：双绞线缆 2．规格型号：ZR-RVV-4*1mm2 3．其他：详见设计图纸、答疑、招标文件、施工规范及相关验收要求 | m | 316.725 | 5.115 | 1620.0484
199 | 双绞线缆 | 1．名称：双绞线缆 2．规格型号：ZR-RVVP-4*1mm2 3．其他：详见设计图纸、答疑、招标文件、施工规范及相关验收要求 | m | 750 | 5.1645 | 3873.375
200 | 双绞线缆 | 1．名称：双绞线缆 2．规格型号：ZR-RVV-6*1mm2 3．其他：详见设计图纸、答疑、招标文件、施工规范及相关验收要求 | m | 60 | 4.4715 | 268.29
201 | 光缆 | 1．名称：光纤 2．规格型号：室内8芯单模光缆 3．其他：详见设计图纸、答疑、招标文件、施工规范及相关验收要求 | m | 435 | 4.4715 | 1945.1025
202 | 光缆 | 1．名称：光纤 2．规格型号：室外4芯单模光缆 3．其他：详见设计图纸、答疑、招标文件、施工规范及相关验收要求 | m | 750 | 4.851 | 3638.25
203 | 光缆 | 1．名称：光纤 2．规格型号：室外8芯单模光缆 3．其他：详见设计图纸、答疑、招标文件、施工规范及相关验收要求 | m | 2000 | 5.3213 | 10642.5
204 | 光缆 | 1．名称：光纤 2．规格型号：室外12芯单模光缆 3．其他：详见设计图纸、答疑、招标文件、施工规范及相关验收要求 | m | 200 | 5.6595 | 1131.9
205 | 光缆 | 1．名称：光纤 2．规格型号：室外24芯单模光缆 3．其他：详见设计图纸、答疑、招标文件、施工规范及相关验收要求 | m | 100 | 7.5405 | 754.05
206 | 视频线 | 1．名称：视频线 2．规格型号：DVI-D电缆,单通道,28AWG,4.5m 3．其他：详见设计图纸、答疑、招标文件、施工规范及相关验收要求 | 根 | 1 | 63.1125 | 63.1125
207 | 视频线 | 1．名称：视频线 2．规格型号：HDMI高清线 3．其他：详见设计图纸、答疑、招标文件、施工规范及相关验收要求 | 根 | 1 | 63.1125 | 63.1125
208 | 配线 | 1．名称：配线 2．规格：WDZA-BYJ-4mm2 3．配线部位：穿管或桥架内敷设 4．其他：详见设计图纸、答疑、招标文件、施工规范及相关验收要求 | m | 270 | 2.8958 | 781.8525
209 | 电力电缆 | 1．名称：电力电缆 2．规格：WDZA-YJY-3×25mm2 3．敷设方式、部位：管内或桥架内敷设 4．其他：详见设计图纸、答疑、招标文件、施工规范及相关验收要求 | m | 10 | 44.1788 | 441.7875
210 | 电力电缆 | 1．名称：电力电缆 2．规格：WDZA-YJY-4×25+1×16mm2 3．敷设方式、部位：管内或桥架内敷设 4．其他：详见设计图纸、答疑、招标文件、施工规范及相关验收要求 | m | 20 | 61.0005 | 1220.01
211 | 电力电缆 | 1．名称：电力电缆 2．规格：YJV-3×6mm2 3．敷设方式、部位：管内或桥架内敷设 4．其他：详见设计图纸、答疑、招标文件、施工规范及相关验收要求 | m | 10 | 14.454 | 144.54
212 | 电力电缆头 | 1．名称：电力电缆头 2．规格：电缆截面(mm2) ≤10 3．其他：详见设计图纸、答疑、招标文件、施工规范及相关验收要求 | 个 | 2 | 47.9243 | 95.8485
213 | 电力电缆头 | 1．名称：电力电缆头 2．规格：电缆截面(mm2) ≤35 3．其他：详见设计图纸、答疑、招标文件、施工规范及相关验收要求 | 个 | 5 | 82.401 | 412.005
214 | 桥架 | 1．名称：弱电金属桥架 2．型号：梯式 3．规格：400*100 4．中间加隔板(2：1：1) 5．接地方式：满足设计需求 6．其他：详见设计图纸、答疑、招标文件、施工规范及相关验收要求 | m | 24.45 | 78.7215 | 1924.7407
215 | 桥架 | 1．名称：弱电金属桥架 2．型号：槽式 3．规格：400*100 4．中间加隔板(2：1：1) 5．接地方式：满足设计需求 6．其他：详见设计图纸、答疑、招标文件、施工规范及相关验收要求 | m | 207.85 | 86.1052 | 17896.9762
216 | 桥架 | 1．名称：弱电金属桥架 2．型号：梯式 3．规格：200*100 4．中间加隔板(2：1：1) 5．接地方式：满足设计需求 6．其他：详见设计图纸、答疑、招标文件、施工规范及相关验收要求 | m | 171.45 | 50.0115 | 8574.4717
217 | 桥架 | 1．名称：弱电金属桥架 2．型号：槽式 3．规格：200*100 4．中间加隔板(2：1：1) 5．接地方式：满足设计需求 6．其他：详见设计图纸、答疑、招标文件、施工规范及相关验收要求 | m | 309.315 | 47.6272 | 14731.8228
218 | 桥架 | 1．名称：弱电金属桥架 2．型号：梯式 3．规格：150*100 4．中间加隔板(2：1：1) 5．接地方式：满足设计需求 6．其他：详见设计图纸、答疑、招标文件、施工规范及相关验收要求 | m | 5.6 | 45.3255 | 253.8228
219 | 桥架 | 1．名称：弱电金属桥架 2．型号：槽式 3．规格：150*100 4．中间加隔板(2：1：1) 5．接地方式：满足设计需求 6．其他：详见设计图纸、答疑、招标文件、施工规范及相关验收要求 | m | 1419.675 | 42.9412 | 60962.6191
220 | 铁构件 | 1、名称：桥架支撑架 2、规格：型钢 3、支架除锈、刷油、防腐 4、未尽事宜详见图纸、招标文件、答疑、图集、政府相关文件及规范等其他资料 | t | 1.43 | 8648.5987 | 12367.4962
221 | 电力侧墙止水钢板 | 1．名称：电力侧墙止水钢板 2．详见侧墙止水钢板大样图1，防水套管6×SC50，做法参见12D101-5第131页 3．填料材质：包含填料 4．其他：详见设计图纸、答疑、招标文件、施工规范及相关验收要求 | 个 | 5.5 | 915.948 | 5037.714
222 | 电力侧墙止水钢板 | 1．名称：电力侧墙止水钢板 2．详见侧墙止水钢板大样图1，防水套管12×SC50，做法参见12D101-5第131页 3．填料材质：包含填料 4．其他：详见设计图纸、答疑、招标文件、施工规范及相关验收要求 | 个 | 0.5 | 1831.896 | 915.948
223 | 电力侧墙止水钢板 | 1．名称：电力侧墙止水钢板 2．详见侧墙止水钢板大样图1，防水套管8×SC100，做法参见12D101-5第131页 3．填料材质：包含填料 4．其他：详见设计图纸、答疑、招标文件、施工规范及相关验收要求 | 个 | 1 | 1726.692 | 1726.692
224 | 电力侧墙止水钢板 | 1．名称：电力侧墙止水钢板 2．详见侧墙止水钢板大样图1，防水套管12×SC100，做法参见12D101-5第131页 3．填料材质：包含填料 4．其他：详见设计图纸、答疑、招标文件、施工规范及相关验收要求 | 个 | 0.5 | 2590.038 | 1295.019
225 | 配电箱 | 1．名称：S1#楼智能化汇聚箱 2．规格型号：包含并不限于模块、机柜、终端盒等，具体详见图纸 3．其他：详见设计图纸、答疑、招标文件、施工规范及相关验收要求 | 台 | 0.5 | 2457.1883 | 1228.5941
226 | 配电箱 | 1．名称：7#楼智能化汇聚箱 2．规格型号：包含并不限于模块、机柜、终端盒等，具体详见图纸 3．其他：详见设计图纸、答疑、招标文件、施工规范及相关验收要求 | 台 | 0.5 | 2457.1883 | 1228.5941
227 | 配电箱 | 1．名称：8#楼智能化汇聚箱 2．规格型号：包含并不限于模块、机柜、终端盒等，具体详见图纸 3．其他：详见设计图纸、答疑、招标文件、施工规范及相关验收要求 | 台 | 0.5 | 2457.1883 | 1228.5941
228 | 配电箱 | 1．名称：14#楼智能化汇聚箱 2．规格型号：包含并不限于模块、机柜、终端盒等，具体详见图纸 3．其他：详见设计图纸、答疑、招标文件、施工规范及相关验收要求 | 台 | 0.5 | 2457.1883 | 1228.5941
229 | 配电箱 | 1．名称：15#楼智能化汇聚箱 2．规格型号：包含并不限于模块、机柜、终端盒等，具体详见图纸 3．其他：详见设计图纸、答疑、招标文件、施工规范及相关验收要求 | 台 | 0.5 | 2457.1883 | 1228.5941
230 | 配电箱 | 1．名称：防火分区汇聚箱 2．规格型号：包含并不限于模块、机柜、终端盒等，具体详见图纸 3．其他：详见设计图纸、答疑、招标文件、施工规范及相关验收要求 | 台 | 1.5 | 2457.1883 | 3685.7824
231 | 电井 | 1．名称：弱电手孔井 2．尺寸：600×600×900 3．说明：含井、基础、垫层、五防井盖、预埋件、防水、钢筋、模板、井字架、防坠网、加固、接地等 4．其他：详见设计图纸、答疑、招标文件、施工规范及相关验收要求 | 座 | 2 | 532.125 | 1064.25
智慧社区平台
232 | 智慧社区平台 | 1．名称：智慧社区平台 2．规格型号：支持对用户、角色、组织、区域、人员、车辆、卡片、设备等基础资源进行管理调配 3．其他：详见设计图纸、答疑、招标文件、施工规范及相关验收要求 | 台 | 0.5 | 2800.4295 | 1400.2148
233 | 人房管理 | 1．名称：人房管理 2．规格型号：支持住户与房屋的关系管理，支持以人管房和以房管人 3．其他：详见设计图纸、答疑、招标文件、施工规范及相关验收要求 | 台 | 0.5 | 896.6182 | 448.3091
234 | 视频监控 | 1．名称：视频监控 2．规格型号：视频监控应用提供视频管理服务 3．其他：详见设计图纸、答疑、招标文件、施工规范及相关验收要求 | 路 | 325 | 21.6562 | 7038.2812
235 | 事件中心 | 1．名称：事件中心 2．规格型号：依托事件中心能力，针对社区平台中高空抛物、电瓶车进电梯、垃圾桶满溢等多种智能事件提供处置预案处理和关联工单流程，提供事件闭环管理 3．其他：详见设计图纸、答疑、招标文件、施工规范及相关验收要求 | 台 | 0.5 | 1021.5562 | 510.7781
236 | 人脸评分服务 | 1．名称：人脸评分服务 2．规格型号：开启人脸评分服务 3．其他：详见设计图纸、答疑、招标文件、施工规范及相关验收要求 | 台 | 0.5 | 634.8457 | 317.4229
237 | 门禁管理 | 1．名称：门禁管理 2．规格型号：基础门禁管理通过接入多种门禁设备，利用卡片、人脸、指纹介质，实现人员身份识别、出入管控等智能应用，主要提供门禁权限管理、事件管理、门禁状态查看、门禁远程控制、人员出入记录实时展示、远程呼叫对讲等应用。默认包含50路门禁点授权 3．其他：详见设计图纸、答疑、招标文件、施工规范及相关验收要求 | 门 | 25 | 40.8375 | 1020.9375
238 | 重点区域人员门禁管控 | 1．名称：重点区域人员门禁管控 2．规格型号：重点区域人员进出管控主要是在某些重点区域场景中，对人员的进出进行严格管控，包括多重认证、多门互锁、反潜回应用 3．其他：详见设计图纸、答疑、招标文件、施工规范及相关验收要求 | 台 | 0.5 | 2205.489 | 1102.7445
239 | 可视对讲管理 | 1．名称：可视对讲管理 2．规格型号：可视对讲应用通过接入多种可视对讲设备，利用卡片、人脸、指纹介质，实现身份识别、出入管控等智能应用；主要提供可视对讲权限管理应用、室内机视频权限管理应用、事件管理应用 3．其他：详见设计图纸、答疑、招标文件、施工规范及相关验收要求 | 户 | 409 | 21.6562 | 8857.4062
240 | 访客管理 | 1．名称：访客管理 2．规格型号：权限管理、短信通知、来访记录查看等功能。针对不同的场景可自定义访客单内容、短信内容、访客信息字段等。默认包含2路访客终端授权 3．其他：详见设计图纸、答疑、招标文件、施工规范及相关验收要求 | 台 | 0.5 | 2205.489 | 1102.7445
241 | 访客微信预约 | 1．名称：访客微信预约 2．规格型号：提供移动端访客微信预约应用，主要包括在微信公众号中进行访客自助预约、被访人邀约、被访人审批、记录查看、消息通知等 3．其他：详见设计图纸、答疑、招标文件、施工规范及相关验收要求 | 台 | 0.5 | 12057.705 | 6028.8525
242 | 出入口车辆放行管理 | 1．名称：出入口车辆放行管理 2．规格型号：则管理、出入口LED显示和语音播报管理、库内车辆管理、过车记录查询、车流量统计等应用，支持中心和岗亭监控出入口过车实况、道闸反控和语音对讲协助功能 3．其他：详见设计图纸、答疑、招标文件、施工规范及相关验收要求 | 车道 | 2 | 634.8457 | 1269.6915
243 | 停车场车辆收费管理 | 1．名称：停车场车辆收费管理 2．规格型号：停车场车辆收费管理主要应用于商业综合体、景区、小区、学校、医院等停车场停车收费场景，提供车辆充值管理、收费规则管理、停车收费方式管理、岗亭收费员交接班管理、收费记录查询、收费报表统计等应用，通过无感支付、自助缴费机缴费、手机端缴费、自助付款码缴费、岗亭人工缴费、中心服务台人工缴费、单兵人工缴费等收费方式，支持现金、支付宝、微信、ETC等多种支付方式 3．其他：详见设计图纸、答疑、招标文件、施工规范及相关验收要求 | 台 | 0.5 | 1015.608 | 507.804
244 | 停车场停车优惠管理 | 1．名称：停车场停车优惠管理 2．规格型号：停车场停车优惠管理，车主在停车场周边商户消费后，提供线上和线下两种优惠方式，线上优惠包含商家线上主动输入车牌、车主扫二维码优惠，线下提供纸质优惠券，供车主在岗亭、查询机、H5上缴费时使用 3．其他：详见设计图纸、答疑、招标文件、施工规范及相关验收要求 | 台 | 0.5 | 1015.608 | 507.804
245 | 人车检索 | 1．名称：人车检索 2．规格型号：依赖人脸监控、门禁、停车场、园区卡口的数据，请选配对应的业务组件 3．其他：详见设计图纸、答疑、招标文件、施工规范及相关验收要求 | 台 | 0.5 | 706.2413 | 353.1206
246 | 园区人车智能搜索 | 1．名称：园区人车智能搜索 2．规格型号：智能搜索应用以人脸识别、视频结构化技术为核心，通过前端视频和后端比对分析设备，对人脸、人体、车辆进行抓拍、分析，提供智能检索服务能力 3．其他：详见设计图纸、答疑、招标文件、施工规范及相关验收要求 | 台 | 0.5 | 694.3447 | 347.1724
247 | 入侵报警 | 1．名称：入侵报警 2．规格型号：入侵报警应用基于前端防区探测器进行园区范围内的入侵行为或意外事件的迅速感知和处理，实现针对园区内部的高效安全防范 3．其他：详见设计图纸、答疑、招标文件、施工规范及相关验收要求 | 路 | 50 | 8.0437 | 402.1875
248 | 高空抛物溯源应用 | 1．名称：高空抛物溯源应用 2．规格型号：高空抛物溯源应用提供高层建筑高空抛物行为监管能力，能对高空抛物行为进行实时监测管控，记录物体坠落轨迹以及造成的侵害情况，对侵权对象进行追溯，实现事件完整溯源，有效解决定责难的问题，提升管理方的工作效率 3．其他：详见设计图纸、答疑、招标文件、施工规范及相关验收要求 | 台 | 15 | 142.3125 | 2134.6875
249 | 通知公告 | 1．名称：通知公告 2．规格型号：通知公告（物业发布文件和通知，文件通知下发和下属未阅读提醒），提供对APP和Web工作台首页通知公告的管理，创建、修改、删除、实时发布、特定时间发布、下架、查询功能。并提供开放能力,即提供API接口供外部调用及小部件，来提供模块的扩展性与易于集成特性 3．其他：详见设计图纸、答疑、招标文件、施工规范及相关验收要求 | 台 | 0.5 | 498.0113 | 249.0056
250 | 物业报修 | 1．名称：物业报修 2．规格型号：支持通过APP提交报修单，物业线上接单、派单，业主线上评价功能，在线记录整个报修流程 3．其他：详见设计图纸、答疑、招标文件、施工规范及相关验收要求 | 台 | 0.5 | 486.1148 | 243.0574
251 | 物业缴费 | 1．名称：物业缴费 2．规格型号：物业在线缴费功能，实现缴费账单自动生成、在线催缴，APP一键缴费，帮助产业社区管理人员提升缴费效率、降低人工成本。 3．其他：详见设计图纸、答疑、招标文件、施工规范及相关验收要求 | 台 | 0.5 | 486.1148 | 243.0574
252 | 人员关怀 | 1．名称：人员关怀 2．规格型号：用户在业主APP添加自己房屋下的家属人员为关注对象，关注对象在系统设定时长内未产生门禁刷卡或刷脸事件，则想发起关注的用户手机APP推送告警消息。 3．其他：详见设计图纸、答疑、招标文件、施工规范及相关验收要求 | 台 | 0.5 | 486.1148 | 243.0574
253 | 门禁对讲信息发布 | 1．名称：门禁对讲信息发布 2．规格型号：提供小区场景的人员出入口或办公室门口，在门禁和可视对讲设备上，完成推送通知、广告、欢迎提示语、节假日祝福语等信息 3．其他：详见设计图纸、答疑、招标文件、施工规范及相关验收要求 | 台 | 0.5 | 730.0343 | 365.0171
254 | 车位租售管理 | 1．名称：车位租售管理 2．规格型号：面向小区停车场车位提供车库车位信息管理、车位租售人员绑定、车牌同步等基础管理，支持子母车位、特殊车位等多种类型车位统一维护，同时可结合物业缴费和停车场出入管理进行车位管理费和通行联动 3．其他：详见设计图纸、答疑、招标文件、施工规范及相关验收要求 | 台 | 0.5 | 730.0343 | 365.0171
255 | 社区巡检（巡检引擎） | 1．名称：社区巡检（巡检引擎） 2．规格型号：基于巡检引擎，支持人工现场巡查、在线抓图巡查、AI自动巡查，提供现场巡检APP 3．其他：详见设计图纸、答疑、招标文件、施工规范及相关验收要求 | 台 | 0.5 | 1241.691 | 620.8455
256 | 物业工单（工单中心） | 1．名称：物业工单（工单中心） 2．规格型号：依托工单中心能力，为社区物业管理人员提供日常物业工单的上报、派单、处理、评价等闭环流程；提供包括物业报事、物业报修、设备维修、投诉建议、随手拍等业务，支持自主配置工单节点处理人、可扩展工单流程和进行流程定义 3．其他：详见设计图纸、答疑、招标文件、施工规范及相关验收要求 | 台 | 0.5 | 724.086 | 362.043
257 | 设备网络管理 | 1．名称：设备网络管理 2．规格型号：设备网络管理应用，对接入平台的视频设备，门禁设备，梯控设备，可视对讲设备进行在线巡检，及时发现故障设备和掉线设备，使运维工作更加高效，便利 3．其他：详见设计图纸、答疑、招标文件、施工规范及相关验收要求 | 路 | 125 | 2.6648 | 333.0938
258 | 视频质量诊断 | 1．名称：视频质量诊断 2．规格型号：视频质量诊断应用，提供视频图像诊断和监测服务 3．其他：详见设计图纸、答疑、招标文件、施工规范及相关验收要求 | 路 | 325 | 8.0437 | 2614.2188
259 | 智慧社区驾驶舱 | 1．名称：智慧社区驾驶舱 2．规格型号：基于界面编排引擎，包括总部多小区驾驶仓和单个小区驾驶舱 3．其他：详见设计图纸、答疑、招标文件、施工规范及相关验收要求 | 台 | 0.5 | 7298.181 | 3649.0905
调试
260 | 智能化系统调试 | 1．名称：智能化系统调试 2．说明：包含并不限于可视对讲、五方对讲、安防监控、门禁、音响、停车、报警、巡更、机房、综合布线、信息发布、智慧社区等系统的调试和试运行 3．注意：投标人自行踏勘现场，并综合考虑报价，标后不予调整 4．其他：详见设计图纸、答疑、招标文件、施工规范及相关验收要求 | 项 | 0.5 | 42075 | 21037.5
其他
261 | 防火堵洞 | 1．名称：防火封堵 2．说明：包括智能化系统所有的防火封堵，满足设计及相关规范要求 3．注意：投标人综合考虑，合理报价，中标后不予调整 4．其他：详见设计图纸、答疑、招标文件、施工规范及相关验收要求 | 项 | 0.5 | 309.375 | 154.6875
262 | 脚手架搭拆 | 1．名称：脚手架搭拆费 2．其他：详见设计图纸、答疑、招标文件、施工规范及相关验收要求 | 项 | 0.5 | 6187.5 | 3093.75
263 | 建筑物超高增加费 | 1．名称：建筑物超高增加费 2．其他：详见设计图纸、答疑、招标文件、施工规范及相关验收要求 | 项 | 0.5 | 22584.375 | 11292.1875
264 | 措施项目费 |  | 项 | 1 | 9750.4523 | 9750.4523
265 | 不可竞争费 |  | 项 | 1 | 55875.4721 | 55875.4721