## 工程量清单
报价清单
项目名称：怀投-锦华宸苑项目（一期）施工项目室内装饰装修工程专业分包
一 | 二 | 三 | 四 | 五 | 六 | 七 | 八 | 九 | 十 | 十一 | 十二 | 十三
序号 | 子目名称 | 规格型号 | 单位 | 数量 | 不含税控制单价（元） | 税点（%） | 不含税单价（元） | 含税单价（元） | 不含税合价（元） | 含税合价（元） | 工作内容 | 备注
1 | 顶棚抹灰油漆 | / | m2 | 29063.17 |  |  | 0 |  | 0 | 0 | 1、部位：顶棚一 2、2厚耐水腻子刮平 3、普通防霉内墙无机涂料(两遍) 4、未尽事宜具体详见图纸、图集、答疑、招标文件、政府相关文件、规范等其他资料,满足验收要求，清单包含工序所需所有费用，投标人综合考虑。 | 包工包料
2 | 墙面抹灰油漆 | / | m2 | 20087.37 |  |  | 0 |  | 0 | 0 | 1、部位：内墙一（含独立柱） 2、耐水防霉腻子批嵌,砂光,共≥1.2厚,分2次批 3、白色防霉外墙涂料(A级不燃材料) 4、未尽事宜具体详见图纸、图集、答疑、招标文件、政府相关文件、规范等其他资料,满足验收要求，清单包含工序所需所有费用，投标人综合考虑。 | 包工包料
3 | 墙面抹灰油漆 | / | m2 | 5409.72 |  |  | 0 |  | 0 | 0 | 1、部位：顶棚一、内墙一、内墙三、内墙四 2、2厚面层耐水腻子两遍刮平 3、满刷白色环保无机涂料二遍 4、未尽事宜具体详见图纸、图集、答疑、招标文件、政府相关文件、规范等其他资料,满足验收要求，清单包含工序所需所有费用，投标人综合考虑。 | 包工包料
4 | 墙面抹灰油漆 | / | m2 | 662.96 |  |  | 0 |  | 0 | 0 | 1、部位：内墙三 2、白色防霉外墙涂料(A级不燃材料) 3、2厚耐水防霉腻子分二遍找平 4、未尽事宜具体详见图纸、图集、答疑、招标文件、政府相关文件、规范等其他资料,满足验收要求，清单包含工序所需所有费用，投标人综合考虑。 | 包工包料
5 | 墙面抹灰油漆 | / | m2 | 195.15 |  |  | 0 |  | 0 | 0 | 1、部位：内墙四 2、防霉涂料二遍 3、2厚耐水腻子分二遍找平 4、未尽事宜具体详见图纸、图集、答疑、招标文件、政府相关文件、规范等其他资料,满足验收要求，清单包含工序所需所有费用，投标人综合考虑。 | 包工包料
6 | 满刮腻子 | / | m2 | 47158.88 |  |  | 0 |  | 0 | 0 | 顶棚2:刮腻子顶棚(用于户内客厅、餐厅、卧室、书房、厨房、阳台) （含飘窗板顶部） 1.3厚白色耐水腻子分遍刮平,四周下翻100; 2.未尽事宜具体详见图纸、图集、答疑、招标文件、政府相关文件、规范等其他资料,满足验收要求，清单包含工序所需所有费用，投标人综合考虑。 | 包工包料
7 | 顶棚抹灰油漆 | / | m2 | 3891.06 |  |  | 0 |  | 0 | 0 | 顶棚:(用于商业顶棚) 1.现浇钢筋混凝土楼板 2.2厚白色面层耐水防霉水泥腻子刮平 3.未尽事宜具体详见图纸、图集、答疑、招标文件、政府相关文件、规范等其他资料,满足验收要求，清单包含工序所需所有费用，投标人综合考虑。 | 包工包料
8 | 墙面抹灰油漆 | / | m2 | 4026.42 |  |  | 0 |  | 0 | 0 | 内墙a:涂料饰面(用于消控室、三网机房、商铺、楼梯间) 1.3厚耐水腻子分遍刮平 2.满刷白色环保无机涂料二遍 3.未尽事宜具体详见图纸、图集、答疑、招标文件、政府相关文件、规范等其他资料,满足验收要求，清单包含工序所需所有费用，投标人综合考虑。 | 包工包料
9 | 墙面抹灰油漆 | / | m2 | 7578.53 |  |  | 0 |  | 0 | 0 | 1．油漆品种、刷漆遍数：慢刮腻子二编、涂料底漆一遍、面漆两遍 2．部位：墙面、一层及以上顶面含黑色线条 3．包含图纸内所有工作内容，未尽事宜详见施工图纸及答疑、满足规范要求 | 包工包料
10 | 外墙涂料 | / | m2 | 371 |  |  | 0 |  | 0 | 0 | 1、部位：平屋面一， 2、屋面浅色涂料保护层 3、未尽事宜详见设计图纸、招标文件及相关技术规范要求 | 包工包料
11 | 分隔嵌条、防滑条 | / | m | 4090.14 |  |  | 0 |  | 0 | 0 | 1、工程部位：楼梯防滑条、楼梯踏步面 2、包含图纸内所有工作内容，未尽事宜具体详见图纸、图集、答疑、招标文件、政府相关文件、规范等其他资料,满足验收要求，清单包含工序所需所有费用，投标人综合考虑。 | 包工包料
12 | 门槛石材地面铺贴 | / | m2 | 71.02 |  |  | 0 |  | 0 | 0 | 1．部位：门厅出入口及电梯口 2．结合层厚度、砂浆配合比：20mm厚1：2水泥砂浆粘结层 3．面层材料品种、规格、颜色：18mm厚国产啡网纹石材 4.美缝剂；材料品种、规格：与砖同色 5.包含图纸内所有工作内容，未尽事宜具体详见图纸、图集、答疑、招标文件、政府相关文件、规范等其他资料,满足验收要求，清单包含工序所需所有费用，投标人综合考虑。 | 包工包料
13 | 拼花石材地面铺贴 | / | m2 | 13.76 |  |  | 0 |  | 0 | 0 | 1．部位：门厅块料楼地面 3．结合层厚度、砂浆配合比：20mm厚1：2水泥砂浆粘结层 4．面层材料品种、规格、颜色：地砖（CR-02波打线） 5.美缝剂；材料品种、规格：与砖同色 6.包含图纸内所有工作内容，未尽事宜具体详见图纸、图集、答疑、招标文件、政府相关文件、规范等其他资料,满足验收要求，清单包含工序所需所有费用，投标人综合考虑。 | 包工包料
14 | 室内地砖铺贴，800×800及以下 | / | m2 | 193.55 |  |  | 0 |  | 0 | 0 | 地面b:防滑地砖防水地面(用于物业卫生间) 1.8厚防滑地砖(面砖颜色规格甲方定),干水泥擦缝 2.30厚DS M15砂浆(1:3干硬性水泥砂浆)结合层,表面撒水泥粉 3.美缝剂；材料品种、规格：与砖同色 4.包含图纸内所有工作内容，未尽事宜具体详见图纸、图集、答疑、招标文件、政府相关文件、规范等其他资料,满足验收要求，清单包含工序所需所有费用，投标人综合考虑。 | 包工包料
15 | 室内地砖铺贴，800×800及以下 | / | m2 | 349.42 |  |  | 0 |  | 0 | 0 | 1．部位： 负一地面 2．结合层厚度、砂浆配合比：20mm厚1：2水泥砂浆粘结层 3．面层材料品种、规格、颜色：地砖（CR07 600*600） 4.美缝剂；材料品种、规格：与砖同色 5.包含图纸内所有工作内容，未尽事宜具体详见图纸、图集、答疑、招标文件、政府相关文件、规范等其他资料,满足验收要求，清单包含工序所需所有费用，投标人综合考虑。 | 包工包料
16 | 室内地砖铺贴，800×800及以下 | / | m2 | 3313.68 |  |  | 0 |  | 0 | 0 | 1．部位： 门厅、电梯厅、消防电梯前室、楼梯踏步 2．结合层厚度、砂浆配合比：20mm厚1：2水泥砂浆粘结层 3．面层材料品种、规格、颜色：地砖（CR01 800*800） 4.美缝剂；材料品种、规格：与砖同色 5.包含图纸内所有工作内容，未尽事宜具体详见图纸、图集、答疑、招标文件、政府相关文件、规范等其他资料,满足验收要求，清单包含工序所需所有费用，投标人综合考虑。 | 包工包料
17 | 室内墙面砖铺贴，800×800及以下 | / | m2 | 71.25 |  |  | 0 |  | 0 | 0 | 内墙b:瓷砖面砖防水内墙面(用于物业卫生间) 1.5厚瓷砖胶粘剂粘接层 2.8厚陶瓷墙面砖(颜色规格甲方自定),贴前墙砖充分浸湿 3.白水泥擦缝 4.美缝剂；材料品种、规格：与砖同色 4.包含图纸内所有工作内容，未尽事宜具体详见图纸、图集、答疑、招标文件、政府相关文件、规范等其他资料,满足验收要求，清单包含工序所需所有费用，投标人综合考虑。 | 包工包料
18 | 室内墙面砖铺贴，800×800及以下 | / | m2 | 1252.18 |  |  | 0 |  | 0 | 0 | 1．部位：负一层墙面（CR-09墙砖600*600） 2．面层材料品种、规格、品牌、颜色：墙砖 3．结合层材料种类：专用胶粘剂 4．同色填缝剂填缝 5．包含图纸内所有工作内容，未尽事宜详见施工图纸及答疑、满足规范要求 | 包工包料
19 | 室内墙面砖铺贴，800×800及以下 | / | m2 | 6066.55 |  |  | 0 |  | 0 | 0 | 1．部位：用于住宅公共部分、门厅,走道、楼梯，CR-04墙砖800*800 2．面层材料品种、规格、品牌、颜色：墙砖 3．结合层材料种类：专用胶粘剂 4.美缝剂；材料品种、规格：与砖同色， 5.包含图纸内所有工作内容，未尽事宜具体详见图纸、图集、答疑、招标文件、政府相关文件、规范等其他资料,满足验收要求，清单包含工序所需所有费用，投标人综合考虑。 | 包工包料
20 | 室内墙面砖铺贴，800×800及以下 | / | m2 | 810.3 |  |  | 0 |  | 0 | 0 | 1．部位：首层门厅超过3米部位（含明装及暗装消防箱）CR04 800*800 （干挂） 2．固定方式：L30*40*4镀锌方管、L40*40*4镀锌角钢、螺栓固定 3.美缝剂；材料品种、规格：与砖同色 4.包含图纸内所有工作内容，未尽事宜具体详见图纸、图集、答疑、招标文件、政府相关文件、规范等其他资料,满足验收要求，清单包含工序所需所有费用，投标人综合考虑。 5．消防箱处明装、暗装墙面承包人综合考虑，发生时不在调整报价 | 包工包料
21 | 墙砖踢脚线 | / | m | 342 |  |  | 0 |  | 0 | 0 | 1．部位：用于楼梯 2．踢脚线高度：50mm 3．粘贴层厚度、材料种类：专用胶粘剂 4．面层材料品种、规格、颜色：墙砖 6．包含图纸内所有工作内容，未尽事宜详见施工图纸及答疑、满足规范要求 | 包工包料
22 | 墙砖踢脚线 | / | m | 3852.54 |  |  | 0 |  | 0 | 0 | 1．部位：用于住宅公共部分、门厅,走道、楼梯 2．踢脚线高度：50mm 3．粘贴层厚度、材料种类：专用胶粘剂 4．面层材料品种、规格、颜色：墙砖 5．20mm厚1：2水泥砂浆找平层 6．包含图纸内所有工作内容，未尽事宜详见施工图纸及答疑、满足规范要求 | 包工包料
23 | 平面石膏板吊顶 | / | m2 | 1296.88 |  |  | 0 |  | 0 | 0 | 1．面层材料品种、规格：9.5MM双层纸面石膏板（平面） 2．立面封板：15MM阻燃板 3．龙骨 ：卡式龙骨 4．吊筋：M8膨胀螺栓(@≤1200) 5.包含图纸内所有工作内容，包含灯盘、角灯、灯孔打孔费，其余未尽事宜具体详见图纸、图集、答疑、招标文件、政府相关文件、规范等其他资料,满足验收要求，清单包含工序所需所有费用，投标人综合考虑。 | 包工包料
24 | 造型石膏板吊顶 | / | m2 | 1397.96 |  |  | 0 |  | 0 | 0 | 1．面层材料品种、规格：9.5MM纸面石膏板（立面） 2．立面封板：15MM阻燃板 3．龙骨 ：卡式龙骨 4．吊筋：M8膨胀螺栓(@≤1200) 5.包含图纸内所有工作内容，包含灯盘、角灯、灯孔打孔费，其余未尽事宜具体详见图纸、图集、答疑、招标文件、政府相关文件、规范等其他资料,满足验收要求，清单包含工序所需所有费用，投标人综合考虑。 | 包工包料
25 | 灯带 | / | m | 278.32 |  |  | 0 |  | 0 | 0 | 1．面层材料品种、规格：9.5MM双层纸面石膏板，灯带（槽） 2．立面封板：15MM阻燃板 3．1.2mm拉丝抗指纹不锈钢封边，含折边 4．包含图纸内所有工作内容，未尽事宜详见施工图纸及答疑、满足规范要求 | 包工包料
26 | 铝格栅吊顶 | / | m2 | 541.56 |  |  | 0 |  | 0 | 0 | 1．格栅规格、种类：仿木纹铝方通 2．主龙骨：专用龙骨 3．次龙骨：承载龙骨 4．吊筋：Φ8全丝吊杆 、原顶喷黑PT03（一底两面） 5．包含图纸内所有工作内容，未尽事宜详见施工图纸及答疑、满足规范要求 | 包工包料
27 | 电梯门套 | / | m2 | 550.98 |  |  | 0 |  | 0 | 0 | 1．部位：电梯门套、顶部面板、呼叫按钮 2．基层材料种类、规格：18mm厚阻燃板 3．面层材料品种、规格、品牌、颜色：1.2mm拉丝抗指纹不锈钢 4．龙骨：75系列竖龙骨(@≤400) 5．包含图纸内所有工作内容，未尽事宜详见施工图纸及答疑、满足规范要求 | 包工包料
28 | 预埋钢板 | / | m2 | 47.1 |  |  | 0 |  | 0 | 0 | 1．部位：电梯口处 2．新增波纹钢板(厚度3mm) 3．包含图纸内所有工作内容，未尽事宜详见施工图纸及答疑、满足规范要求 | 包工包料
29 | 电梯轿厢防护 | / | 项 | 24 |  |  | 0 |  | 0 | 0 | 1．保护对象名称，材质：电梯内部 2．防护材料品种、规格：免漆板 3．包含图纸内所有工作内容，未尽事宜详见施工图纸及答疑、满足规范要求 | 包工包料
30 | 水簸箕 | / | 个 | 120 |  |  | 0 |  | 0 | 0 | 1、水簸箕 2、未尽事宜具体详见图纸、图集、答疑、招标文件、政府相关文件、规范等其他资料,满足验收要求，清单包含工序所需所有费用，投标人综合考虑。 | 包工包料
31 | 信报箱 | / | 个 | 471 |  |  | 0 |  | 0 | 0 | 1、信报箱 2、未尽事宜具体详见图纸、图集、答疑、招标文件、政府相关文件、规范等其他资料,满足验收要求，清单包含工序所需所有费用，投标人综合考虑。 | 包工包料
32 | 竣工铭牌 | / | 块 | 12 |  |  | 0 |  | 0 | 0 | 1、竣工验收牌 2、未尽事宜具体详见图纸、图集、答疑、招标文件、政府相关文件、规范等其他资料,满足验收要求，清单包含工序所需所有费用，投标人综合考虑。 | 包工包料
33 | 墙面装饰板 | / | m2 | 1546.62 |  |  | 0 |  | 0 | 0 | 1．面层材料品种、规格、品牌、颜色：电梯井道贴临住户的墙面应做减振隔声处理,做法参见08J931第40页节点1,内填玻璃棉板(30kg/m2),面层为穿孔石膏板。 2．未尽事宜具体详见图纸、图集、答疑、招标文件、政府相关文件、规范等其他资料,满足验收要求，清单包含工序所需所有费用，投标人综合考虑。 | 包工包料
34 | 满堂内支撑脚手架搭拆（钢管扣件式） | / | m2 | 4490.4 |  |  | 0 |  | 0 | 0 | 1、搭设方式、部位：天棚满堂脚手架 2、搭设高度：详见施工图纸 3、未尽事宜满足施工图纸、施工合同、相关规范、答疑回复等要求 | 包工包料
35 | 地面减震板 | / | m2 | 170.96 |  |  | 0 |  | 0 | 0 | 1、部位：设备用房 2、5厚减震垫板 3、做法详见08J931 32页 楼4 | 包工包料
36 | 铝拉网板吊顶 | / | m2 | 170.96 |  |  | 0 |  | 0 | 0 | 1、部位：设备用房顶棚 2、铝板网吸声吊顶 3、未尽事宜具体详见图纸、图集、答疑、招标文件、政府相关文件、规范等其他资料,满足验收要求，清单包含工序所需所有费用，投标人综合考虑。 | 包工包料
37 | 25厚塑料透水疏水板 | / | m2 | 18965.01 |  |  | 0 |  | 0 | 0 | 1、部位：地下室顶板一 2、隔汽（离）层做法：铺150g土工布一层; 3、25厚塑料透水疏水板 4、具体详见设计图纸、答疑、招标文件、政府相关文件、规范等其它资料，满足验收要求，疏水板招标人提供，其余材料投标人承担。 | 包工包料
38 | 墙面装饰板 | / | m2 | 429.16 |  |  | 0 |  | 0 | 0 | 1、部位：设备用房墙面 2、17厚减震隔声板 3、未尽事宜具体详见图纸、图集、答疑、招标文件、政府相关文件、规范等其他资料,满足验收要求，清单包含工序所需所有费用，投标人综合考虑。 | 包工包料
39 | 静电地板 | / | m2 | 71.69 |  |  | 0 |  | 0 | 0 | 地面d:防静电地板地面(用于消控室、三网机房) 1.200高架空加强型复合防静电活动地板 2.未尽事宜具体详见图纸、图集、答疑、招标文件、政府相关文件、规范等其他资料,满足验收要求，清单包含工序所需所有费用，投标人综合考虑。 | 包工包料
40 | 屋面检修钢梯 | / | 套 | 41 |  |  | 0 |  | 0 | 0 | 1、钢梯形式：钢爬梯做法详见仿15J401-A28（包含防锈处理、面漆等） | 包工包料
41 | 钢梯（钢直梯） | / | 个 | 21 |  |  | 0 |  | 0 | 0 | 1、地下室钢爬梯 2、做法详见15J401 WT1B/D3 | 包工包料
42 | 细石混凝土找平层 | / | m2 | 602.82 |  |  | 0 |  | 0 | 0 | 1、部位：地面二 地下设备用房、雨水回用机房、生活泵房、地下室大堂、前室、电梯厅、候梯厅、楼梯间、走道 2、40厚C20细石混凝土找平随捣随光,找坡1%坡向集水坑或排水沟 3、具体详见设计图纸、答疑、招标文件、政府相关文件、规范等其它资料，满足验收要求，混凝土招标人提供，其余材料投标人承担 | 混凝土甲供
43 | 细石混凝土找平层 | / | m2 | 20878.04 |  |  | 0 |  | 0 | 0 | 1、部位：地面一 机动车库车位及车道 2、车库内集水井周围1.5米范围内向集水井找坡,坡度为i=1.0% 3、按建筑柱网尺寸切割30~35mm深的分仓缝,柱边同时设置菱形分仓缝,分仓缝切割到边 4、地坪面层撒1:1水泥灰随捣随抹光 5、最薄处50厚C25细石混凝土(Φ6@200双向配筋),按坡0.5~1%的坡度从明沟侧或集水井处坡向中间线和另一侧 6、具体详见设计图纸、答疑、招标文件、政府相关文件、规范等其它资料，满足验收要求，钢筋网片及混凝土招标人提供，其余材料投标人承担 | 钢筋网片，混凝土甲供
44 | 细石混凝土找平层 | / | m2 | 1139.63 |  |  | 0 |  | 0 | 0 | 1、部位 地面三 机动车出入口坡道地面 2、70mm厚C25细石混凝土,内配Φ6@200双层双向钢筋,电动磨光机压实磨平 3、具体详见设计图纸、答疑、招标文件、政府相关文件、规范等其它资料，满足验收要求，钢筋网片及混凝土招标人提供，其余材料投标人承担 | 钢筋网片，混凝土甲供
45 | 环氧地坪 | / | m2 | 1863.68 |  |  | 0 |  | 0 | 0 | 1．部位：二层以上楼梯面层及平台 2．油漆品种、刷漆遍数：5mm厚环氧地坪漆 3．包含图纸内所有工作内容，未尽事宜详见施工图纸及答疑、满足规范要求 | 包工包料
46 | 金刚砂耐磨地坪 | / | m2 | 597.5 |  |  | 0 |  | 0 | 0 | 1、部位：地面一 机动车库车位及车道 2、3~5厚金刚砂耐磨面层表面磨光打蜡(金刚砂用量控制在4-5kg/平方米) 3、具体详见设计图纸、答疑、招标文件、政府相关文件、规范等其它资料，满足验收要求 | 包工包料
47 | 水泥砂浆坡道防滑齿槽 （地下室坡道） | / | m2 | 1163.24 |  |  | 0 |  | 0 | 0 | 1、部位 地面三 机动车出入口坡道地面、配电室、服务用房 2、清理打磨、修补裂缝 3、滚涂或刮涂1~2遍环氧封闭底漆（厚度0.1~0.2mm） 4、抗滑层施工 5、混合施工 6、面层处理 7、具体详见设计图纸、答疑、招标文件、政府相关文件、规范等其它资料，满足验收要求 | 包工包料
48 | 电缆沟、排水沟盖板 | / | m2 | 187.33 |  |  | 0 |  | 0 | 0 | 1、电缆沟、排水沟盖板 2、具体做法详见图纸及规范 | 包工包料
49 | 集水井重型盖板 | / | 个 | 3 |  |  | 0 |  | 0 | 0 | 1、集水井重型盖板 2、具体做法详见图纸及规范 | 包工包料
| 合计 | [7 empty] | 0 | 0
说明： 1、如我方中标，根据招标人要求，我方愿意按招标人控制价（分项单价）同比例下浮（调整）各分项单价作为签约合同价。 2、工程量清单中工程数量仅供投标人报价时参考，工程结算按施工图纸按现场实际完成工程量计量。
投标单位（公章）： |  |  |  |  | 法定代表人或授权委托人(盖章) 日期：2026年 月 日